## Data
Header Information | measured depth (ft) | inclination (°) | azimuth (°) | true vertical depth (ft) | northing +N/-S (ft) | easting +E/-W (ft)
Operator Name | 0 | 0 | 0 | 0 | 0 | 0
WPX Energy Rocky Mountain, LLC | 129 | 1.67 | 112.24 | 129 | -0.7 | 1.7
Operator Number | 172 | 1.67 | 123.75 | 172 | -1.3 | 2.8
96850 | 198 | 2.32 | 123.25 | 197.9 | -1.8 | 3.6
Well Name and Number | 243 | 3.54 | 127.57 | 242.9 | -3.1 | 5.5
C&C ENERGY GM 421-13 | 334 | 5.22 | 135.29 | 333.6 | -7.8 | 10.6
API Number (if available) | 425 | 7.07 | 135.28 | 424.1 | -14.7 | 17.5
05-045-22260-00 | 516 | 8.71 | 129.26 | 514.2 | -23.1 | 26.7
Location: QQ SEC TWP RGE | 607 | 10.93 | 127.98 | 603.9 | -32.7 | 38.9
SWSW, Sec. 12, T7S, R96W | 699 | 13.62 | 127.72 | 693.8 | -44.7 | 54.3
Citing Type: Planned or Actual | 789 | 15.44 | 133.46 | 780.9 | -59.5 | 71.4
Actual | 879 | 16.59 | 133.65 | 867.4 | -76.6 | 89.4
Deviation Indicator | 971 | 17.87 | 130.58 | 955.3 | -94.8 | 109.6
Directional | 1063 | 19.51 | 130.14 | 1042.4 | -113.9 | 132.1
North Reference | 1157 | 22.09 | 129.3 | 1130.3 | -135.2 | 157.8
True | 1252 | 24.56 | 130.27 | 1217.5 | -159.3 | 186.7
Grid Type | 1346 | 26.91 | 130.38 | 1302.2 | -185.7 | 217.8
#VALUE! | 1440 | 29.86 | 130.67 | 1384.9 | -214.7 | 251.7
| 1535 | 32.49 | 131.21 | 1466.2 | -247 | 288.9
| 1629 | 33.68 | 128.65 | 1544.9 | -279.9 | 328.2
| 1656 | 33.9 | 128.81 | 1567.4 | -289.3 | 339.9
| 1719 | 33.75 | 129.2 | 1619.7 | -311.4 | 367.2
| 1814 | 32.49 | 125.13 | 1699.3 | -342.7 | 408.5
| 1908 | 33.15 | 121.16 | 1778.3 | -370.6 | 451.2
| 2002 | 35.33 | 124.35 | 1856 | -399.2 | 495.6
| 2097 | 35.75 | 126.08 | 1933.3 | -431 | 540.7
| 2191 | 34.64 | 128.91 | 2010.1 | -464 | 583.7
| 2285 | 34.58 | 129.52 | 2087.5 | -497.7 | 625.1
| 2379 | 33.39 | 131.98 | 2165.4 | -532 | 664.9
| 2473 | 33.91 | 131.97 | 2243.7 | -566.9 | 703.6
| 2568 | 32.59 | 131.69 | 2323.1 | -601.6 | 742.4
| 2662 | 30.98 | 132.48 | 2403 | -634.8 | 779.1
| 2757 | 29.2 | 131.71 | 2485.2 | -666.7 | 814.5
| 2851 | 27.29 | 134.26 | 2568 | -697 | 847
| 2945 | 25.81 | 133.13 | 2652.1 | -726 | 877.4
| 3039 | 23.79 | 130.63 | 2737.4 | -752.4 | 906.7
| 3133 | 22.8 | 130.51 | 2823.8 | -776.6 | 935
| 3228 | 21.9 | 130.96 | 2911.6 | -800.1 | 962.3
| 3322 | 19.67 | 131.83 | 2999.5 | -822.2 | 987.4
| 3417 | 18.87 | 130.6 | 3089.2 | -842.8 | 1010.9
| 3510 | 16.27 | 129.5 | 3177.8 | -860.9 | 1032.4
| 3605 | 14.97 | 129.9 | 3269.3 | -877.2 | 1052.1
| 3699 | 12.72 | 132.21 | 3360.6 | -892 | 1069.1
| 3793 | 10.94 | 130.14 | 3452.6 | -904.7 | 1083.6
| 3887 | 9.9 | 129.76 | 3545 | -915.6 | 1096.6
| 3982 | 9.04 | 130.76 | 3638.7 | -925.7 | 1108.5
| 4076 | 8.38 | 129.96 | 3731.7 | -934.9 | 1119.4
| 4170 | 7.86 | 129.97 | 3824.7 | -943.5 | 1129.6
| 4264 | 7.21 | 132.37 | 3917.9 | -951.6 | 1138.8
| 4359 | 5.47 | 128.56 | 4012.3 | -958.4 | 1146.8
| 4452 | 4.43 | 121.92 | 4105 | -963.1 | 1153.3
| 4546 | 3.96 | 125.24 | 4198.7 | -966.9 | 1159
| 4640 | 3.23 | 110.92 | 4292.5 | -969.7 | 1164.2
| 4734 | 3.74 | 86.89 | 4386.4 | -970.5 | 1169.7
| 4828 | 3.46 | 88.35 | 4480.2 | -970.2 | 1175.6
| 4923 | 2.77 | 95.69 | 4575 | -970.4 | 1180.7
| 5017 | 2.26 | 101.16 | 4668.9 | -970.9 | 1184.8
| 5111 | 1.17 | 81.83 | 4762.9 | -971.2 | 1187.6
| 5205 | 0.92 | 86.81 | 4856.9 | -971 | 1189.3
| 5300 | 0.92 | 86.81 | 4951.9 | -970.9 | 1190.8
| 5394 | 0.71 | 125.3 | 5045.9 | -971.2 | 1192
| 5488 | 0.59 | 163.82 | 5139.9 | -972 | 1192.7
| 5582 | 0.47 | 209.25 | 5233.9 | -972.8 | 1192.6
| 5676 | 0.71 | 214.06 | 5327.9 | -973.6 | 1192.1
| 5770 | 0.92 | 249.86 | 5421.8 | -974.4 | 1191
| 5865 | 1.3 | 256.44 | 5516.8 | -974.9 | 1189.3
| 5959 | 1.7 | 258.09 | 5610.8 | -975.4 | 1186.9
| 6053 | 2.01 | 263.71 | 5704.7 | -975.9 | 1183.9
| 6148 | 2.72 | 246.91 | 5799.7 | -976.9 | 1180.2
| 6242 | 3.08 | 245.12 | 5893.5 | -978.9 | 1175.8
| 6266 | 2.9 | 244.47 | 5917.5 | -979.4 | 1174.7
| 6325 | 2.9 | 244.47 | 5976.4 | -980.7 | 1172

## Lookup (hidden)
North Reference | RetunValue | Grid Type | ReturnValue | Deviation Indicator | ReturnValue
| 2 |  | 0 |  | 2
True |  | SPCS-Colorado Central-NAD27 |  | Directional
Grid |  | SPCS-Colorado Central-NAD83 |  | High Angle
|  | SPCS-Colorado North-NAD27 |  | Horizontal
SPCS-Colorado North-NAD83
SPCS-Colorado South-NAD27
SPCS-Colorado South-NAD83
UTM-Zone 12 NAD27
UTM-Zone 12 NAD83
UTM-Zone 13 NAD27
UTM-Zone 13 NAD83