## Data
Header Information | measured depth (ft) | inclination (°) | azimuth (°) | true vertical depth (ft) | northing +N/-S (ft) | easting +E/-W (ft)
Operator Name | 0 | 0 | 0 | 0 | 0 | 0
WPX Energy Rocky Mountain, LLC | 84 | 0.79 | 115.14 | 84 | -0.2 | 0.5
Operator Number | 172 | 3.52 | 150.64 | 171.9 | -2.9 | 2.4
96850 | 263 | 6.6 | 154.42 | 262.6 | -10 | 6
Well Name and Number | 354 | 8.71 | 149.85 | 352.7 | -20.7 | 11.7
C&C ENERGY GM 422-13 | 445 | 9.68 | 152.67 | 442.6 | -33.4 | 18.7
API Number (if available) | 536 | 11.79 | 156.18 | 532 | -48.7 | 26
05-045-22264-00 | 627 | 15.31 | 152.58 | 620.4 | -67.9 | 35.3
Location: QQ SEC TWP RGE | 719 | 18.83 | 150.91 | 708.4 | -91.7 | 48.1
SWSW, Sec. 12, T7S, R96W | 809 | 22.35 | 152.93 | 792.6 | -119.6 | 62.9
Citing Type: Planned or Actual | 879 | 25.81 | 154.7 | 856.5 | -145.3 | 75.5
Actual | 971 | 30.54 | 155.87 | 937.6 | -184.7 | 93.6
Deviation Indicator | 1065 | 35.64 | 154.6 | 1016.3 | -231.3 | 115.2
Directional | 1159 | 38.51 | 153.61 | 1091.3 | -282.3 | 139.9
North Reference | 1254 | 40.92 | 153.53 | 1164.4 | -336.6 | 166.9
True | 1348 | 44.11 | 153.25 | 1233.7 | -393.4 | 195.4
Grid Type | 1442 | 46.66 | 153.7 | 1299.7 | -453.3 | 225.3
#VALUE! | 1479 | 47.11 | 154.42 | 1325 | -477.5 | 237.1
| 1531 | 48.57 | 154.78 | 1359.9 | -512.4 | 253.6
| 1625 | 47.43 | 153.36 | 1422.8 | -575.2 | 284.2
| 1719 | 46.97 | 151.45 | 1486.6 | -636.3 | 316.1
| 1814 | 46.09 | 150.12 | 1552 | -696.5 | 349.7
| 1908 | 45.11 | 150.18 | 1617.8 | -754.7 | 383.2
| 2002 | 44.15 | 151.32 | 1684.7 | -812.3 | 415.4
| 2097 | 44.92 | 152.78 | 1752.4 | -871.2 | 446.7
| 2191 | 45.08 | 153.73 | 1818.8 | -930.6 | 476.6
| 2285 | 46.12 | 154.57 | 1884.6 | -991 | 505.9
| 2380 | 46.87 | 155.17 | 1950 | -1053.4 | 535.1
| 2474 | 47.34 | 154.29 | 2014 | -1115.7 | 564.5
| 2568 | 47.86 | 154.26 | 2077.4 | -1178.2 | 594.6
| 2662 | 46.97 | 152.89 | 2141 | -1240.2 | 625.4
| 2757 | 46.74 | 153.13 | 2205.9 | -1301.9 | 656.9
| 2851 | 47.36 | 152.66 | 2270 | -1363.2 | 688.2
| 2945 | 45.87 | 152.38 | 2334.6 | -1423.8 | 719.8
| 3040 | 46.23 | 152.54 | 2400.5 | -1484.4 | 751.4
| 3134 | 44.73 | 152.03 | 2466.4 | -1544 | 782.1
| 3228 | 44.3 | 152.19 | 2533.4 | -1602.5 | 812.5
| 3322 | 44.49 | 152.22 | 2600.6 | -1660.6 | 843.2
| 3416 | 42.61 | 151.26 | 2668.7 | -1717.7 | 873.8
| 3511 | 39.61 | 151.92 | 2740.3 | -1772.6 | 903.5
| 3605 | 37.43 | 152.01 | 2813.8 | -1824.3 | 931.1
| 3699 | 34.49 | 152.19 | 2889.9 | -1873.1 | 956.9
| 3793 | 32.24 | 152.56 | 2968.4 | -1918.9 | 980.9
| 3888 | 30.35 | 151.75 | 3049.6 | -1962.5 | 1003.9
| 3982 | 28.31 | 153.37 | 3131.5 | -2003.3 | 1025.1
| 4076 | 26.11 | 152.01 | 3215.1 | -2041.5 | 1044.8
| 4170 | 24.14 | 153.21 | 3300.2 | -2077 | 1063.2
| 4265 | 21.89 | 153.53 | 3387.7 | -2110.2 | 1079.9
| 4359 | 19.62 | 152.82 | 3475.6 | -2139.9 | 1094.9
| 4453 | 17.86 | 149.69 | 3564.6 | -2166.4 | 1109.4
| 4546 | 15.52 | 151.98 | 3653.7 | -2189.7 | 1122.4
| 4640 | 13.46 | 150.35 | 3744.7 | -2210.3 | 1133.7
| 4734 | 10.68 | 153.28 | 3836.6 | -2227.6 | 1143.1
| 4829 | 9.27 | 148.91 | 3930.1 | -2242 | 1151
| 4923 | 6.96 | 150.98 | 4023.2 | -2253.5 | 1157.6
| 5017 | 5.55 | 150.47 | 4116.6 | -2262.4 | 1162.6
| 5111 | 4.13 | 151.34 | 4210.3 | -2269.3 | 1166.5
| 5205 | 1.12 | 136.34 | 4304.2 | -2273 | 1168.8
| 5300 | 0.58 | 134.74 | 4399.2 | -2274 | 1169.8
| 5394 | 0.88 | 184.37 | 4493.2 | -2275 | 1170
| 5488 | 0.94 | 197.27 | 4587.1 | -2276.5 | 1169.8
| 5583 | 1.09 | 210.96 | 4682.1 | -2278 | 1169.1
| 5677 | 1.54 | 211.03 | 4776.1 | -2279.8 | 1167.9
| 5771 | 1.43 | 226.57 | 4870.1 | -2281.7 | 1166.4
| 5865 | 1.78 | 229.13 | 4964 | -2283.5 | 1164.5
| 5959 | 1.93 | 232.83 | 5058 | -2285.4 | 1162.1
| 6054 | 2.43 | 226.28 | 5152.9 | -2287.8 | 1159.4
| 6148 | 2.69 | 232.7 | 5246.8 | -2290.5 | 1156.2
| 6242 | 3.07 | 233.33 | 5340.7 | -2293.3 | 1152.4
| 6336 | 2.9 | 234.48 | 5434.6 | -2296.2 | 1148.5
| 6431 | 3.2 | 228.26 | 5529.4 | -2299.4 | 1144.5
| 6525 | 4.13 | 227.72 | 5623.3 | -2303.4 | 1140.1
| 6619 | 4.06 | 227.58 | 5717 | -2307.9 | 1135.1
| 6713 | 3.86 | 226.1 | 5810.8 | -2312.4 | 1130.4
| 6793 | 3.87 | 226.31 | 5890.6 | -2316.1 | 1126.5
| 6852 | 3.87 | 226.31 | 5949.5 | -2318.8 | 1123.6

## Lookup (hidden)
North Reference | RetunValue | Grid Type | ReturnValue | Deviation Indicator | ReturnValue
| 2 |  | 0 |  | 2
True |  | SPCS-Colorado Central-NAD27 |  | Directional
Grid |  | SPCS-Colorado Central-NAD83 |  | High Angle
|  | SPCS-Colorado North-NAD27 |  | Horizontal
SPCS-Colorado North-NAD83
SPCS-Colorado South-NAD27
SPCS-Colorado South-NAD83
UTM-Zone 12 NAD27
UTM-Zone 12 NAD83
UTM-Zone 13 NAD27
UTM-Zone 13 NAD83