## Data
Header Information | measured depth (ft) | inclination (°) | azimuth (°) | true vertical depth (ft) | northing +N/-S (ft) | easting +E/-W (ft)
Operator Name | 0 | 0 | 0 | 0 | 0 | 0
WPX Energy Rocky Mountain, LLC | 72 | 0.09 | 176.84 | 72 | -0.1 | 0
Operator Number | 161 | 1.23 | 163.65 | 161 | -1 | 0.3
96850 | 251 | 3.08 | 147.04 | 250.9 | -4 | 1.9
Well Name and Number | 342 | 4.66 | 151.26 | 341.7 | -9.3 | 5
WPX ENERGY PA 24-2 | 416 | 5.45 | 152.36 | 415.4 | -15 | 8
API Number (if available) | 507 | 7.38 | 157.22 | 505.9 | -24.3 | 12.3
05-045-22148-00 | 599 | 9.52 | 156.57 | 596.9 | -36.7 | 17.6
Location: QQ SEC TWP RGE | 689 | 11.43 | 156.14 | 685.3 | -51.7 | 24.2
NESW, Sec. 2, T7S, R95W | 781 | 12.12 | 152.12 | 775.4 | -68.5 | 32.4
Citing Type: Planned or Actual | 851 | 12.63 | 153.14 | 843.8 | -81.9 | 39.3
Actual | 915 | 12.63 | 153.14 | 906.2 | -94.4 | 45.6
Deviation Indicator | 960 | 13.53 | 155.81 | 950.1 | -103.5 | 50
Directional | 1055 | 14.09 | 155.09 | 1042.3 | -124.2 | 59.4
North Reference | 1150 | 14.57 | 154.5 | 1134.4 | -145.4 | 69.4
True | 1245 | 13.98 | 157.37 | 1226.4 | -166.8 | 79
Grid Type | 1340 | 13.98 | 157.72 | 1318.6 | -188 | 87.8
#VALUE! | 1435 | 13.54 | 159.48 | 1410.9 | -209.1 | 96
| 1530 | 12.93 | 159.96 | 1503.4 | -229.5 | 103.6
| 1624 | 11.92 | 155.33 | 1595.2 | -248.2 | 111.2
| 1719 | 10.99 | 154.47 | 1688.3 | -265.3 | 119.2
| 1814 | 11.61 | 153.85 | 1781.4 | -282 | 127.3
| 1909 | 11.43 | 155.17 | 1874.5 | -299.1 | 135.5
| 2003 | 11.17 | 155.88 | 1966.7 | -315.9 | 143.1
| 2098 | 12.57 | 155.09 | 2059.7 | -333.7 | 151.2
| 2193 | 12.49 | 156.84 | 2152.4 | -352.5 | 159.6
| 2288 | 12.22 | 154.03 | 2245.2 | -371 | 168.1
| 2383 | 11.34 | 155.52 | 2338.2 | -388.5 | 176.3
| 2478 | 12.49 | 153.59 | 2431.2 | -406.2 | 184.8
| 2573 | 11.8 | 153.19 | 2524 | -424.1 | 193.7
| 2668 | 12.75 | 153.94 | 2616.9 | -442.2 | 202.7
| 2763 | 12.68 | 153.7 | 2709.5 | -460.9 | 211.9
| 2857 | 12.23 | 153.2 | 2801.3 | -479.1 | 221
| 2952 | 11.61 | 153.3 | 2894.3 | -496.6 | 229.8
| 3047 | 12.84 | 153.33 | 2987.1 | -514.6 | 238.9
| 3142 | 12.49 | 153.33 | 3079.8 | -533.2 | 248.2
| 3237 | 12.05 | 153.15 | 3172.6 | -551.2 | 257.3
| 3332 | 13.01 | 152.27 | 3265.4 | -569.5 | 266.8
| 3427 | 12.95 | 154.84 | 3357.9 | -588.6 | 276.3
| 3522 | 12.51 | 155.7 | 3450.6 | -607.6 | 285
| 3617 | 11.96 | 155.52 | 3543.4 | -626 | 293.3
| 3711 | 13.19 | 151.22 | 3635.2 | -644.2 | 302.5
| 3806 | 13.02 | 151.48 | 3727.7 | -663.1 | 312.9
| 3901 | 12.96 | 150.69 | 3820.3 | -681.8 | 323.2
| 3996 | 12.84 | 152.8 | 3912.9 | -700.5 | 333.2
| 4091 | 10.9 | 149.99 | 4005.9 | -717.7 | 342.6
| 4186 | 10.33 | 149.94 | 4099.2 | -732.8 | 351.3
| 4281 | 10.38 | 154.29 | 4192.7 | -747.9 | 359.3
| 4376 | 9.32 | 152.98 | 4286.3 | -762.5 | 366.5
| 4471 | 9.41 | 150.51 | 4380 | -776.1 | 373.8
| 4565 | 8 | 147.53 | 4472.9 | -788.3 | 381.1
| 4660 | 7.56 | 144.19 | 4567.1 | -798.9 | 388.3
| 4755 | 7.2 | 136.92 | 4661.3 | -808.4 | 396
| 4850 | 5.98 | 140.76 | 4755.6 | -816.5 | 403.2
| 4945 | 5.94 | 143.8 | 4850.1 | -824.3 | 409.3
| 5039 | 5.19 | 144.27 | 4943.7 | -831.7 | 414.6
| 5134 | 3.78 | 140.32 | 5038.4 | -837.6 | 419.1
| 5229 | 2.84 | 131.98 | 5133.2 | -841.6 | 422.9
| 5324 | 1.56 | 143.45 | 5228.2 | -844.2 | 425.4
| 5419 | 0.18 | 286.66 | 5323.2 | -845.2 | 426
| 5513 | 0.97 | 301.42 | 5417.1 | -844.8 | 425.2
| 5608 | 0.62 | 194.81 | 5512.1 | -844.8 | 424.4
| 5703 | 1.23 | 187.95 | 5607.1 | -846.3 | 424.1
| 5798 | 1.07 | 193.92 | 5702.1 | -848.2 | 423.8
| 5893 | 1.5 | 200.18 | 5797.1 | -850.2 | 423.1
| 5988 | 1.49 | 205.53 | 5892.1 | -852.5 | 422.2
| 6082 | 0.62 | 255.19 | 5986 | -853.7 | 421.1
| 6177 | 0.7 | 47.42 | 6081 | -853.5 | 421.1
| 6272 | 0.7 | 53.24 | 6176 | -852.7 | 422
| 6367 | 0.35 | 349.59 | 6271 | -852.1 | 422.4
| 6462 | 0.51 | 245.32 | 6366 | -852 | 421.9
| 6557 | 1.58 | 258.88 | 6461 | -852.4 | 420.3
| 6652 | 2.42 | 256.12 | 6556 | -853.2 | 417
| 6746 | 2.46 | 228.03 | 6649.9 | -855 | 413.6
| 6841 | 3.48 | 221.15 | 6744.7 | -858.5 | 410.2
| 6936 | 3.21 | 221.14 | 6839.6 | -862.7 | 406.6
| 7031 | 1.92 | 204.29 | 6934.5 | -866.2 | 404.1
| 7126 | 2.23 | 208.63 | 7029.4 | -869.2 | 402.6
| 7221 | 3.34 | 213.53 | 7124.3 | -873.2 | 400.2
| 7316 | 4.36 | 216.7 | 7219.1 | -878.4 | 396.5
| 7411 | 5 | 224.87 | 7313.8 | -884.2 | 391.4
| 7506 | 5.36 | 229.09 | 7408.4 | -890 | 385.2
| 7516 | 5.5 | 226.67 | 7418.3 | -890.7 | 384.5
| 7580 | 5.5 | 226.67 | 7482.1 | -894.9 | 380

## Lookup (hidden)
North Reference | RetunValue | Grid Type | ReturnValue | Deviation Indicator | ReturnValue
| 2 |  | 0 |  | 2
True |  | SPCS-Colorado Central-NAD27 |  | Directional
Grid |  | SPCS-Colorado Central-NAD83 |  | High Angle
|  | SPCS-Colorado North-NAD27 |  | Horizontal
SPCS-Colorado North-NAD83
SPCS-Colorado South-NAD27
SPCS-Colorado South-NAD83
UTM-Zone 12 NAD27
UTM-Zone 12 NAD83
UTM-Zone 13 NAD27
UTM-Zone 13 NAD83