## Data
Header Information | measured depth (ft) | inclination (°) | azimuth (°) | true vertical depth (ft) | northing +N/-S (ft) | easting +E/-W (ft)
Operator Name | 0 | 0 | 0 | 0 | 0 | 0
WPX Energy Rocky Mountain, LLC | 113 | 2.99 | 150.64 | 112.9 | -2.6 | 1.4
Operator Number | 203 | 4.93 | 157.32 | 202.7 | -8.2 | 4.1
96850 | 264 | 5.63 | 159.87 | 263.5 | -13.4 | 6.1
Well Name and Number | 335 | 7.77 | 162.61 | 334 | -21.3 | 8.8
C&C ENERGY GM 522-13 | 426 | 10.53 | 161.49 | 423.8 | -35 | 13.2
API Number (if available) | 517 | 14.39 | 157.34 | 512.7 | -53.3 | 20.2
05-045-22266-00 | 608 | 18.17 | 157.72 | 600 | -76.9 | 30
Location: QQ SEC TWP RGE | 700 | 21.2 | 158.9 | 686.6 | -105.7 | 41.4
SWSW, Sec. 12, T7S, R96W | 790 | 25.76 | 161.49 | 769.1 | -139.5 | 53.5
Citing Type: Planned or Actual | 880 | 30.11 | 160.09 | 848.6 | -179.3 | 67.4
Actual | 972 | 35.87 | 159.21 | 925.8 | -226.2 | 84.8
Deviation Indicator | 1066 | 40.42 | 159.38 | 999.7 | -280.5 | 105.3
Directional | 1160 | 45.7 | 160.63 | 1068.3 | -340.8 | 127.2
North Reference | 1255 | 49.66 | 161.02 | 1132.3 | -407.1 | 150.3
True | 1349 | 50.99 | 159.84 | 1192.3 | -475.3 | 174.5
Grid Type | 1443 | 51.83 | 159.19 | 1250.9 | -544.1 | 200.3
#VALUE! | 1503 | 52.26 | 158.96 | 1287.8 | -588.3 | 217.2
| 1627 | 53.22 | 159.3 | 1362.9 | -680.5 | 252.3
| 1722 | 53.28 | 159.23 | 1419.7 | -751.7 | 279.3
| 1817 | 52.4 | 158.77 | 1477.1 | -822.4 | 306.4
| 1910 | 51.58 | 157.23 | 1534.4 | -890.3 | 333.8
| 2005 | 51.4 | 157.21 | 1593.5 | -958.9 | 362.6
| 2099 | 51.51 | 157.35 | 1652.1 | -1026.7 | 391
| 2193 | 52.76 | 157.7 | 1709.8 | -1095.2 | 419.4
| 2288 | 53.25 | 159.93 | 1767 | -1166 | 446.8
| 2382 | 53.02 | 158.95 | 1823.4 | -1236.4 | 473.2
| 2476 | 52.53 | 160.9 | 1880.2 | -1306.7 | 498.9
| 2570 | 52.05 | 160.38 | 1937.7 | -1376.9 | 523.5
| 2665 | 51.49 | 159.7 | 1996.5 | -1447 | 549
| 2759 | 51.19 | 158.58 | 2055.3 | -1515.6 | 575.2
| 2853 | 50.55 | 160.55 | 2114.6 | -1583.9 | 600.6
| 2947 | 50.31 | 160.83 | 2174.5 | -1652.3 | 624.6
| 3042 | 50.31 | 160.47 | 2235.1 | -1721.3 | 648.8
| 3136 | 48.32 | 161.5 | 2296.4 | -1788.6 | 672
| 3230 | 47.71 | 161.11 | 2359.3 | -1854.8 | 694.4
| 3324 | 45.28 | 161.54 | 2424 | -1919.4 | 716.3
| 3418 | 43.62 | 162.81 | 2491.1 | -1982.1 | 736.4
| 3513 | 41.63 | 161.62 | 2561 | -2043.3 | 756.1
| 3607 | 39.43 | 159.86 | 2632.4 | -2101 | 776.2
| 3701 | 36.85 | 160.77 | 2706.4 | -2155.6 | 795.7
| 3795 | 35.78 | 159.87 | 2782.1 | -2208.1 | 814.5
| 3890 | 33 | 159.73 | 2860.5 | -2258.4 | 833
| 3984 | 32.34 | 159.63 | 2939.6 | -2306 | 850.6
| 4078 | 30.98 | 162.15 | 3019.6 | -2352.6 | 866.8
| 4173 | 29.3 | 161.36 | 3101.8 | -2397.9 | 881.7
| 4267 | 26.85 | 159.22 | 3184.7 | -2439.6 | 896.6
| 4361 | 24.55 | 159.05 | 3269.4 | -2477.7 | 911.1
| 4455 | 22.65 | 160.54 | 3355.6 | -2513 | 924.1
| 4548 | 20.66 | 159.73 | 3442 | -2545.3 | 935.7
| 4642 | 20.01 | 159.86 | 3530.1 | -2575.9 | 947
| 4737 | 19.68 | 159.53 | 3619.5 | -2606.2 | 958.2
| 4831 | 18.89 | 160.95 | 3708.2 | -2635.4 | 968.7
| 4925 | 16.03 | 161.42 | 3797.9 | -2662.1 | 977.8
| 5019 | 14.23 | 159.48 | 3888.6 | -2685.2 | 986
| 5113 | 11.67 | 156.85 | 3980.2 | -2704.7 | 993.8
| 5208 | 7.9 | 161.22 | 4073.8 | -2719.8 | 999.7
| 5302 | 5.97 | 164.7 | 4167.1 | -2730.6 | 1003
| 5396 | 2.91 | 168.5 | 4260.8 | -2737.7 | 1004.8
| 5490 | 0.24 | 121.89 | 4354.8 | -2740.1 | 1005.4
| 5585 | 0.17 | 129.86 | 4449.8 | -2740.3 | 1005.7
| 5679 | 0.3 | 148.26 | 4543.8 | -2740.6 | 1006
| 5773 | 0.44 | 183.16 | 4637.8 | -2741.2 | 1006.1
| 5867 | 0.55 | 205.48 | 4731.8 | -2741.9 | 1005.9
| 5961 | 0.71 | 235.95 | 4825.8 | -2742.7 | 1005.2
| 6056 | 0.98 | 222.43 | 4920.8 | -2743.6 | 1004.1
| 6150 | 1.24 | 216.5 | 5014.7 | -2745 | 1003
| 6244 | 1.66 | 211.15 | 5108.7 | -2747 | 1001.7
| 6339 | 1.55 | 213.11 | 5203.7 | -2749.2 | 1000.3
| 6433 | 1.81 | 217.83 | 5297.6 | -2751.5 | 998.7
| 6527 | 1.67 | 224.5 | 5391.6 | -2753.6 | 996.8
| 6622 | 2.11 | 221.4 | 5486.5 | -2755.9 | 994.7
| 6715 | 2.66 | 226.79 | 5579.5 | -2758.7 | 992
| 6810 | 2.6 | 223.15 | 5674.4 | -2761.8 | 988.9
| 6904 | 2.67 | 222.36 | 5768.3 | -2764.9 | 986
| 6998 | 2.83 | 223.57 | 5862.2 | -2768.2 | 982.9
| 7029 | 3.01 | 225.32 | 5893.1 | -2769.4 | 981.8
| 7086 | 3.01 | 225.32 | 5950 | -2771.5 | 979.6

## Lookup (hidden)
North Reference | RetunValue | Grid Type | ReturnValue | Deviation Indicator | ReturnValue
| 2 |  | 0 |  | 2
True |  | SPCS-Colorado Central-NAD27 |  | Directional
Grid |  | SPCS-Colorado Central-NAD83 |  | High Angle
|  | SPCS-Colorado North-NAD27 |  | Horizontal
SPCS-Colorado North-NAD83
SPCS-Colorado South-NAD27
SPCS-Colorado South-NAD83
UTM-Zone 12 NAD27
UTM-Zone 12 NAD83
UTM-Zone 13 NAD27
UTM-Zone 13 NAD83