## Data
Header Information | measured depth (ft) | inclination (°) | azimuth (°) | true vertical depth (ft) | northing +N/-S (ft) | easting +E/-W (ft)
Operator Name | 0 | 0 | 0 | 0 | 0 | 0
Kerr-Mcgee | 100 | 0 | 0 | 100 | 0 | 0
Operator Number | 200 | 0 | 0 | 200 | 0 | 0
47120 | 300 | 0 | 0 | 300 | 0 | 0
Well Name and Number | 400 | 0 | 0 | 400 | 0 | 0
JZM 3N-35HZ | 500 | 0 | 0 | 500 | 0 | 0
API Number (if available) | 600 | 0 | 0 | 600 | 0 | 0
| 700 | 0 | 0 | 700 | 0 | 0
Location: QQ SEC TWP RGE | 800 | 0 | 0 | 800 | 0 | 0
SESW Sec 10-T1N-R67W | 900 | 0 | 0 | 900 | 0 | 0
Citing Type: Planned or Actual | 1000 | 0 | 0 | 1000 | 0 | 0
Planned | 1100 | 0 | 0 | 1100 | 0 | 0
Deviation Indicator | 1200 | 0 | 0 | 1200 | 0 | 0
Horizontal | 1300 | 0 | 0 | 1300 | 0 | 0
North Reference | 1400 | 0 | 0 | 1400 | 0 | 0
True | 1500 | 0 | 0 | 1500 | 0 | 0
Grid Type | 1600 | 2 | 90 | 1599.98 | 0 | 1.75
#VALUE! | 1700 | 4 | 90 | 1699.84 | 0 | 6.98
| 1800 | 6 | 90 | 1799.45 | 0 | 15.69
| 1900 | 8 | 90 | 1898.7 | 0 | 27.88
| 2000 | 10 | 90 | 1997.47 | 0 | 43.52
| 2100 | 10 | 90 | 2095.95 | 0 | 60.89
| 2200 | 10 | 90 | 2194.43 | 0 | 78.25
| 2300 | 10 | 90 | 2292.91 | 0 | 95.62
| 2400 | 10 | 90 | 2391.39 | 0 | 112.98
| 2500 | 10 | 90 | 2489.87 | 0 | 130.35
| 2600 | 10 | 90 | 2588.35 | 0 | 147.71
| 2700 | 10 | 90 | 2686.83 | 0 | 165.08
| 2800 | 10 | 90 | 2785.31 | 0 | 182.44
| 2900 | 10 | 90 | 2883.79 | 0 | 199.81
| 3000 | 10 | 90 | 2982.27 | 0 | 217.17
| 3100 | 10 | 90 | 3080.75 | 0 | 234.54
| 3200 | 10 | 90 | 3179.23 | 0 | 251.9
| 3300 | 10 | 90 | 3277.72 | 0 | 269.27
| 3400 | 10 | 90 | 3376.2 | 0 | 286.63
| 3500 | 10 | 90 | 3474.68 | 0 | 303.99
| 3600 | 10 | 90 | 3573.16 | 0 | 321.36
| 3700 | 10 | 90 | 3671.64 | 0 | 338.72
| 3800 | 10 | 90 | 3770.12 | 0 | 356.09
| 3900 | 10 | 90 | 3868.6 | 0 | 373.45
| 4000 | 10 | 90 | 3967.08 | 0 | 390.82
| 4100 | 10 | 90 | 4065.56 | 0 | 408.18
| 4133 | 10 | 90 | 4098.06 | 0 | 413.91
| 4200 | 8.66 | 90 | 4164.17 | 0 | 424.78
| 4300 | 6.66 | 90 | 4263.28 | 0 | 438.1
| 4400 | 4.66 | 90 | 4362.78 | 0 | 447.97
| 4500 | 2.66 | 90 | 4462.57 | 0 | 454.35
| 4600 | 0.66 | 90 | 4562.53 | 0 | 457.25
| 4633 | 0 | 0 | 4595.53 | 0 | 457.44
| 4700 | 0 | 0 | 4662.53 | 0 | 457.44
| 4800 | 0 | 0 | 4762.53 | 0 | 457.44
| 4900 | 0 | 0 | 4862.53 | 0 | 457.44
| 5000 | 0 | 0 | 4962.53 | 0 | 457.44
| 5100 | 0 | 0 | 5062.53 | 0 | 457.44
| 5200 | 0 | 0 | 5162.53 | 0 | 457.44
| 5300 | 0 | 0 | 5262.53 | 0 | 457.44
| 5400 | 0 | 0 | 5362.53 | 0 | 457.44
| 5500 | 0 | 0 | 5462.53 | 0 | 457.44
| 5600 | 0 | 0 | 5562.53 | 0 | 457.44
| 5700 | 0 | 0 | 5662.53 | 0 | 457.44
| 5800 | 0 | 0 | 5762.53 | 0 | 457.44
| 5900 | 0 | 0 | 5862.53 | 0 | 457.44
| 6000 | 0 | 0 | 5962.53 | 0 | 457.44
| 6100 | 0 | 0 | 6062.53 | 0 | 457.44
| 6200 | 0 | 0 | 6162.53 | 0 | 457.44
| 6300 | 0 | 0 | 6262.53 | 0 | 457.44
| 6400 | 0 | 0 | 6362.53 | 0 | 457.44
| 6500 | 0 | 0 | 6462.53 | 0 | 457.44
| 6600 | 0 | 0 | 6562.53 | 0 | 457.44
| 6700 | 0 | 0 | 6662.53 | 0 | 457.44
| 6800 | 0 | 0 | 6762.53 | 0 | 457.44
| 6900 | 0 | 0 | 6862.53 | 0 | 457.44
| 6939.32 | 0 | 0 | 6901.85 | 0 | 457.44
| 6950 | 1.068 | 359.7324 | 6912.53 | 0.1 | 457.44
| 7000 | 6.068 | 359.7324 | 6962.41 | 3.21 | 457.42
| 7050 | 11.068 | 359.7324 | 7011.84 | 10.66 | 457.39
| 7100 | 16.068 | 359.7324 | 7060.43 | 22.38 | 457.33
| 7150 | 21.068 | 359.7324 | 7107.81 | 38.3 | 457.26
| 7200 | 26.068 | 359.7324 | 7153.62 | 58.28 | 457.16
| 7250 | 31.068 | 359.7324 | 7197.52 | 82.19 | 457.05
| 7300 | 36.068 | 359.7324 | 7239.17 | 109.82 | 456.92
| 7350 | 41.068 | 359.7324 | 7278.25 | 140.99 | 456.78
| 7396.45 | 45.7133 | 359.7324 | 7312 | 172.89 | 456.63
| 7400 | 45.9261 | 359.7324 | 7314.47 | 175.43 | 456.62
| 7450 | 48.9261 | 359.7324 | 7348.3 | 212.25 | 456.45
| 7499.76 | 51.912 | 359.7324 | 7380 | 250.6 | 456.27
| 7550 | 56.9355 | 359.7324 | 7409.22 | 291.44 | 456.08
| 7600 | 61.9355 | 359.7324 | 7434.63 | 334.48 | 455.87
| 7650 | 66.9355 | 359.7324 | 7456.2 | 379.57 | 455.66
| 7700 | 71.9355 | 359.7324 | 7473.76 | 426.37 | 455.45
| 7750 | 76.9355 | 359.7324 | 7487.17 | 474.52 | 455.22
| 7800 | 81.9355 | 359.7324 | 7496.34 | 523.66 | 454.99
| 7850 | 86.9355 | 359.7324 | 7501.18 | 573.41 | 454.76
| 7879.82 | 89.9173 | 359.7324 | 7502 | 603.21 | 454.62
| 7900 | 89.9173 | 359.7324 | 7502.03 | 623.39 | 454.53
| 8000 | 89.9173 | 359.7324 | 7502.18 | 723.39 | 454.06
| 8100 | 89.9173 | 359.7324 | 7502.32 | 823.39 | 453.59
| 8200 | 89.9173 | 359.7324 | 7502.47 | 923.39 | 453.12
| 8300 | 89.9173 | 359.7324 | 7502.61 | 1023.39 | 452.66
| 8400 | 89.9173 | 359.7324 | 7502.75 | 1123.38 | 452.19
| 8500 | 89.9173 | 359.7324 | 7502.9 | 1223.38 | 451.72
| 8600 | 89.9173 | 359.7324 | 7503.04 | 1323.38 | 451.26
| 8700 | 89.9173 | 359.7324 | 7503.19 | 1423.38 | 450.79
| 8800 | 89.9173 | 359.7324 | 7503.33 | 1523.38 | 450.32
| 8900 | 89.9173 | 359.7324 | 7503.48 | 1623.38 | 449.86
| 9000 | 89.9173 | 359.7324 | 7503.62 | 1723.38 | 449.39
| 9100 | 89.9173 | 359.7324 | 7503.76 | 1823.38 | 448.92
| 9200 | 89.9173 | 359.7324 | 7503.91 | 1923.37 | 448.46
| 9300 | 89.9173 | 359.7324 | 7504.05 | 2023.37 | 447.99
| 9400 | 89.9173 | 359.7324 | 7504.2 | 2123.37 | 447.52
| 9500 | 89.9173 | 359.7324 | 7504.34 | 2223.37 | 447.05
| 9600 | 89.9173 | 359.7324 | 7504.49 | 2323.37 | 446.59
| 9700 | 89.9173 | 359.7324 | 7504.63 | 2423.37 | 446.12
| 9800 | 89.9173 | 359.7324 | 7504.78 | 2523.37 | 445.65
| 9900 | 89.9173 | 359.7324 | 7504.92 | 2623.37 | 445.19
| 10000 | 89.9173 | 359.7324 | 7505.06 | 2723.37 | 444.72
| 10100 | 89.9173 | 359.7324 | 7505.21 | 2823.36 | 444.25
| 10200 | 89.9173 | 359.7324 | 7505.35 | 2923.36 | 443.79
| 10300 | 89.9173 | 359.7324 | 7505.5 | 3023.36 | 443.32
| 10400 | 89.9173 | 359.7324 | 7505.64 | 3123.36 | 442.85
| 10500 | 89.9173 | 359.7324 | 7505.79 | 3223.36 | 442.38
| 10600 | 89.9173 | 359.7324 | 7505.93 | 3323.36 | 441.92
| 10700 | 89.9173 | 359.7324 | 7506.08 | 3423.36 | 441.45
| 10800 | 89.9173 | 359.7324 | 7506.22 | 3523.36 | 440.98
| 10900 | 89.9173 | 359.7324 | 7506.36 | 3623.35 | 440.52
| 11000 | 89.9173 | 359.7324 | 7506.51 | 3723.35 | 440.05
| 11100 | 89.9173 | 359.7324 | 7506.65 | 3823.35 | 439.58
| 11200 | 89.9173 | 359.7324 | 7506.8 | 3923.35 | 439.12
| 11300 | 89.9173 | 359.7324 | 7506.94 | 4023.35 | 438.65
| 11400 | 89.9173 | 359.7324 | 7507.09 | 4123.35 | 438.18
| 11500 | 89.9173 | 359.7324 | 7507.23 | 4223.35 | 437.71
| 11600 | 89.9173 | 359.7324 | 7507.37 | 4323.35 | 437.25
| 11700 | 89.9173 | 359.7324 | 7507.52 | 4423.35 | 436.78
| 11800 | 89.9173 | 359.7324 | 7507.66 | 4523.34 | 436.31
| 11900 | 89.9173 | 359.7324 | 7507.81 | 4623.34 | 435.85
| 12000 | 89.9173 | 359.7324 | 7507.95 | 4723.34 | 435.38
| 12100 | 89.9173 | 359.7324 | 7508.1 | 4823.34 | 434.91
| 12200 | 89.9173 | 359.7324 | 7508.24 | 4923.34 | 434.45
| 12300 | 89.9173 | 359.7324 | 7508.39 | 5023.34 | 433.98
| 12400 | 89.9173 | 359.7324 | 7508.53 | 5123.34 | 433.51
| 12500 | 89.9173 | 359.7324 | 7508.67 | 5223.34 | 433.05
| 12600 | 89.9173 | 359.7324 | 7508.82 | 5323.33 | 432.58
| 12700 | 89.9173 | 359.7324 | 7508.96 | 5423.33 | 432.11
| 12800 | 89.9173 | 359.7324 | 7509.11 | 5523.33 | 431.64
| 12900 | 89.9173 | 359.7324 | 7509.25 | 5623.33 | 431.18
| 13000 | 89.9173 | 359.7324 | 7509.4 | 5723.33 | 430.71
| 13100 | 89.9173 | 359.7324 | 7509.54 | 5823.33 | 430.24
| 13200 | 89.9173 | 359.7324 | 7509.68 | 5923.33 | 429.78
| 13300 | 89.9173 | 359.7324 | 7509.83 | 6023.33 | 429.31
| 13400 | 89.9173 | 359.7324 | 7509.97 | 6123.32 | 428.84
| 13500 | 89.9173 | 359.7324 | 7510.12 | 6223.32 | 428.38
| 13600 | 89.9173 | 359.7324 | 7510.26 | 6323.32 | 427.91
| 13700 | 89.9173 | 359.7324 | 7510.41 | 6423.32 | 427.44
| 13800 | 89.9173 | 359.7324 | 7510.55 | 6523.32 | 426.97
| 13900 | 89.9173 | 359.7324 | 7510.7 | 6623.32 | 426.51
| 14000 | 89.9173 | 359.7324 | 7510.84 | 6723.32 | 426.04
| 14100 | 89.9173 | 359.7324 | 7510.98 | 6823.32 | 425.57
| 14200 | 89.9173 | 359.7324 | 7511.13 | 6923.32 | 425.11
| 14300 | 89.9173 | 359.7324 | 7511.27 | 7023.31 | 424.64
| 14400 | 89.9173 | 359.7324 | 7511.42 | 7123.31 | 424.17
| 14500 | 89.9173 | 359.7324 | 7511.56 | 7223.31 | 423.71
| 14600 | 89.9173 | 359.7324 | 7511.71 | 7323.31 | 423.24
| 14700 | 89.9173 | 359.7324 | 7511.85 | 7423.31 | 422.77
| 14800 | 89.9173 | 359.7324 | 7512 | 7523.31 | 422.31
| 14900 | 89.9173 | 359.7324 | 7512.14 | 7623.31 | 421.84
| 15000 | 89.9173 | 359.7324 | 7512.28 | 7723.31 | 421.37
| 15100 | 89.9173 | 359.7324 | 7512.43 | 7823.3 | 420.9
| 15200 | 89.9173 | 359.7324 | 7512.57 | 7923.3 | 420.44
| 15300 | 89.9173 | 359.7324 | 7512.72 | 8023.3 | 419.97
| 15400 | 89.9173 | 359.7324 | 7512.86 | 8123.3 | 419.5
| 15500 | 89.9173 | 359.7324 | 7513.01 | 8223.3 | 419.04
| 15600 | 89.9173 | 359.7324 | 7513.15 | 8323.3 | 418.57
| 15700 | 89.9173 | 359.7324 | 7513.29 | 8423.3 | 418.1
| 15800 | 89.9173 | 359.7324 | 7513.44 | 8523.3 | 417.64
| 15900 | 89.9173 | 359.7324 | 7513.58 | 8623.29 | 417.17
| 16000 | 89.9173 | 359.7324 | 7513.73 | 8723.29 | 416.7
| 16100 | 89.9173 | 359.7324 | 7513.87 | 8823.29 | 416.23
| 16200 | 89.9173 | 359.7324 | 7514.02 | 8923.29 | 415.77
| 16300 | 89.9173 | 359.7324 | 7514.16 | 9023.29 | 415.3
| 16400 | 89.9173 | 359.7324 | 7514.31 | 9123.29 | 414.83
| 16500 | 89.9173 | 359.7324 | 7514.45 | 9223.29 | 414.37
| 16600 | 89.9173 | 359.7324 | 7514.59 | 9323.29 | 413.9
| 16700 | 89.9173 | 359.7324 | 7514.74 | 9423.29 | 413.43
| 16800 | 89.9173 | 359.7324 | 7514.88 | 9523.28 | 412.97
| 16900 | 89.9173 | 359.7324 | 7515.03 | 9623.28 | 412.5
| 17000 | 89.9173 | 359.7324 | 7515.17 | 9723.28 | 412.03
| 17100 | 89.9173 | 359.7324 | 7515.32 | 9823.28 | 411.56
| 17200 | 89.9173 | 359.7324 | 7515.46 | 9923.28 | 411.1
| 17300 | 89.9173 | 359.7324 | 7515.61 | 10023.28 | 410.63
| 17400 | 89.9173 | 359.7324 | 7515.75 | 10123.28 | 410.16
| 17500 | 89.9173 | 359.7324 | 7515.89 | 10223.28 | 409.7
| 17573.42 | 89.9173 | 359.7324 | 7516 | 10296.69 | 409.35

## Lookup (hidden)
North Reference | RetunValue | Grid Type | ReturnValue | Deviation Indicator | ReturnValue
| 2 |  | 0 |  | 4
True |  | SPCS-Colorado Central-NAD27 |  | Directional
Grid |  | SPCS-Colorado Central-NAD83 |  | High Angle
|  | SPCS-Colorado North-NAD27 |  | Horizontal
SPCS-Colorado North-NAD83
SPCS-Colorado South-NAD27
SPCS-Colorado South-NAD83
UTM-Zone 12 NAD27
UTM-Zone 12 NAD83
UTM-Zone 13 NAD27
UTM-Zone 13 NAD83