## Data
Header Information | measured depth (ft) | inclination (°) | azimuth (°) | true vertical depth (ft) | northing +N/-S (ft) | easting +E/-W (ft)
Operator Name | 0 | 0 | 0 | 0 | 0 | 0
KERR-MCGEE | 16 | 0 | 0 | 16 | 0 | 0
Operator Number | 116 | 0.47 | 141.74 | 116 | -0.32 | 0.25
47120 | 216 | 0.3 | 352.26 | 216 | -0.38 | 0.47
Well Name and Number | 316 | 0.59 | 261.53 | 316 | -0.2 | -0.07
Sekich State 16N-17HZ | 416 | 0.67 | 201.64 | 415.99 | -0.82 | -0.8
API Number (if available) | 516 | 0.19 | 122.73 | 515.99 | -1.45 | -0.87
05-123-39162 | 616 | 0.35 | 324.57 | 615.99 | -1.29 | -0.91
Location: QQ SEC TWP RGE | 716 | 0.78 | 282.12 | 715.98 | -0.9 | -1.75
SWSW Sec 18-T3N-R67W | 816 | 0.86 | 233.57 | 815.97 | -1.21 | -3.02
Citing Type: Planned or Actual | 916 | 0.73 | 212.27 | 915.96 | -2.19 | -3.97
Actual | 1016 | 0.39 | 175.79 | 1015.96 | -3.07 | -4.28
Deviation Indicator | 1116 | 0.06 | 0.4 | 1115.96 | -3.35 | -4.26
Horizontal | 1187 | 0.33 | 16.66 | 1186.96 | -3.12 | -4.2
North Reference | 1315 | 0.73 | 285.17 | 1314.95 | -2.56 | -4.88
True | 1505 | 0.6 | 287.36 | 1504.94 | -1.94 | -7
Grid Type | 1693 | 1.1 | 165.41 | 1692.93 | -3.39 | -7.48
#VALUE! | 1876 | 0.84 | 21.22 | 1875.92 | -3.84 | -6.55
| 2059 | 1.1 | 346.59 | 2058.89 | -0.88 | -6.47
| 2241 | 0.53 | 286.56 | 2240.88 | 1.05 | -7.69
| 2424 | 1.08 | 268.59 | 2423.86 | 1.25 | -10.22
| 2607 | 0.38 | 131.44 | 2606.85 | 0.81 | -11.49
| 2789 | 0.18 | 339.12 | 2788.85 | 0.68 | -11.14
| 2971 | 0.46 | 42.07 | 2970.85 | 1.49 | -10.75
| 3154 | 0.48 | 6.68 | 3153.84 | 2.79 | -10.17
| 3325 | 1.91 | 139.03 | 3324.81 | 1.35 | -8.22
| 3496 | 0.37 | 85.37 | 3495.78 | -0.75 | -5.8
| 3667 | 0.35 | 44.2 | 3666.77 | -0.34 | -4.89
| 3839 | 0.23 | 9.77 | 3838.77 | 0.38 | -4.46
| 4010 | 0.28 | 316.9 | 4009.77 | 1.02 | -4.69
| 4181 | 0.55 | 347.23 | 4180.76 | 2.13 | -5.16
| 4352 | 0.47 | 298.35 | 4351.76 | 3.26 | -5.95
| 4524 | 1.35 | 222.05 | 4523.74 | 2.09 | -7.93
| 4695 | 0.57 | 254.33 | 4694.71 | 0.37 | -10.1
| 4866 | 0.49 | 341.72 | 4865.71 | 0.83 | -11.15
| 5037 | 0.59 | 340.75 | 5036.7 | 2.36 | -11.67
| 5209 | 0.62 | 255.14 | 5208.7 | 2.96 | -12.86
| 5380 | 0.9 | 256.27 | 5379.68 | 2.4 | -15.06
| 5551 | 1.91 | 98.08 | 5550.66 | 1.68 | -13.54
| 5723 | 1.45 | 88.61 | 5722.58 | 1.33 | -8.53
| 5894 | 2.57 | 121.81 | 5893.48 | -0.64 | -3.11
| 6066 | 4.11 | 163.2 | 6065.2 | -8.57 | 1.95
| 6237 | 3.25 | 163.1 | 6235.85 | -19.08 | 5.13
| 6366 | 1.02 | 151.63 | 6364.75 | -23.59 | 6.74
| 6409 | 0.61 | 167.63 | 6407.75 | -24.15 | 6.97
| 6452 | 1.69 | 136.69 | 6450.74 | -24.83 | 7.46
| 6494 | 5.31 | 128.71 | 6492.65 | -26.5 | 9.4
| 6537 | 8.46 | 120.69 | 6535.34 | -29.36 | 13.67
| 6580 | 11.69 | 115.48 | 6577.67 | -32.85 | 20.33
| 6623 | 15.08 | 110.13 | 6619.5 | -36.65 | 29.51
| 6666 | 17.78 | 105.85 | 6660.74 | -40.37 | 41.08
| 6709 | 22.61 | 105.57 | 6701.09 | -44.38 | 55.37
| 6752 | 27.05 | 105.36 | 6740.1 | -49.19 | 72.77
| 6795 | 32 | 103.98 | 6777.51 | -54.54 | 93.27
| 6837 | 37.13 | 102.66 | 6812.08 | -60.01 | 116.45
| 6880 | 42.65 | 101.26 | 6845.06 | -65.7 | 143.42
| 6923 | 47.21 | 96.79 | 6875.5 | -70.41 | 173.4
| 6966 | 50.73 | 93.97 | 6903.73 | -73.43 | 205.68
| 7009 | 55.96 | 91.45 | 6929.4 | -75.04 | 240.12
| 7052 | 60.89 | 91.24 | 6951.9 | -75.9 | 276.74
| 7094 | 65.77 | 91.15 | 6970.75 | -76.68 | 314.25
| 7137 | 70.58 | 90.3 | 6986.73 | -77.18 | 354.15
| 7180 | 74.99 | 88.58 | 6999.46 | -76.77 | 395.21
| 7223 | 79.15 | 88.21 | 7009.08 | -75.59 | 437.1
| 7266 | 83.12 | 88.41 | 7015.7 | -74.34 | 479.56
| 7292 | 85.03 | 88.47 | 7018.38 | -73.64 | 505.41
| 7456 | 90.91 | 90.01 | 7024.19 | -71.47 | 669.21
| 7628 | 89.86 | 91.84 | 7023.04 | -74.25 | 841.18
| 7799 | 89.64 | 92.89 | 7023.78 | -81.3 | 1012.03
| 7971 | 89.92 | 92.41 | 7024.44 | -89.25 | 1183.84
| 8142 | 90.11 | 93.47 | 7024.4 | -98.03 | 1354.61
| 8313 | 90.01 | 92.16 | 7024.22 | -106.42 | 1525.4
| 8485 | 92.2 | 92.7 | 7020.9 | -113.71 | 1697.2
| 8656 | 89.34 | 91.56 | 7018.6 | -120.07 | 1868.05
| 8828 | 90.54 | 92.44 | 7018.78 | -126.07 | 2039.94
| 8999 | 90.05 | 91.64 | 7017.9 | -132.16 | 2210.83
| 9170 | 90.54 | 90.48 | 7017.02 | -135.32 | 2381.79
| 9348 | 90.45 | 91.46 | 7015.49 | -138.33 | 2559.76
| 9531 | 90.32 | 91.08 | 7014.26 | -142.39 | 2742.71
| 9715 | 91.49 | 90.76 | 7011.35 | -145.34 | 2926.66
| 9899 | 91.68 | 90.85 | 7006.26 | -147.93 | 3110.57
| 10082 | 91.34 | 90.25 | 7001.44 | -149.68 | 3293.5
| 10267 | 91.37 | 89.53 | 6997.06 | -149.33 | 3478.44
| 10449 | 89.71 | 88.98 | 6995.35 | -146.96 | 3660.41
| 10633 | 89.09 | 88.72 | 6997.27 | -143.27 | 3844.37
| 10814 | 88.11 | 88.76 | 7001.7 | -139.29 | 4025.27
| 10997 | 89.96 | 89.93 | 7004.78 | -137.2 | 4208.22
| 11174 | 89.86 | 89.94 | 7005.06 | -137 | 4385.22
| 11345 | 88.91 | 89.78 | 7006.89 | -136.58 | 4556.2
| 11516 | 90.54 | 89.98 | 7007.71 | -136.22 | 4727.2
| 11688 | 90.51 | 89.57 | 7006.14 | -135.55 | 4899.19
| 11859 | 90.11 | 89.19 | 7005.21 | -133.7 | 5070.17
| 12030 | 91.28 | 90.9 | 7003.14 | -133.83 | 5241.15
| 12201 | 88.63 | 87.47 | 7003.27 | -131.4 | 5412.09
| 12373 | 87.7 | 89.13 | 7008.78 | -126.3 | 5583.92
| 12544 | 89.77 | 89.86 | 7012.55 | -124.79 | 5754.86
| 12715 | 91.43 | 90.95 | 7010.76 | -126 | 5925.84
| 12887 | 91.28 | 90.1 | 7006.7 | -127.58 | 6097.78
| 13058 | 91.34 | 90.44 | 7002.79 | -128.38 | 6268.74
| 13229 | 90.94 | 90.61 | 6999.39 | -129.95 | 6439.7
| 13401 | 89.74 | 89.72 | 6998.36 | -130.44 | 6611.69
| 13572 | 89.89 | 89.89 | 6998.92 | -129.86 | 6782.68
| 13744 | 91.06 | 90.13 | 6997.49 | -129.89 | 6954.68
| 13915 | 91.46 | 91.4 | 6993.73 | -132.17 | 7125.61
| 14087 | 89.77 | 91.52 | 6991.88 | -136.56 | 7297.54
| 14258 | 88.87 | 89.14 | 6993.91 | -137.54 | 7468.51
| 14429 | 88.53 | 88.96 | 6997.79 | -134.71 | 7639.45
| 14601 | 89.4 | 88.44 | 7000.9 | -130.81 | 7811.37
| 14772 | 89.92 | 87.5 | 7001.92 | -124.75 | 7982.26
| 14943 | 89.89 | 89.43 | 7002.2 | -120.17 | 8153.19
| 15115 | 90.94 | 88.08 | 7000.95 | -116.43 | 8325.14
| 15286 | 90.29 | 88.19 | 6999.12 | -110.87 | 8496.04
| 15457 | 90.17 | 92.09 | 6998.43 | -111.28 | 8667
| 15542 | 90.35 | 92.06 | 6998.04 | -114.36 | 8751.94
| 15714 | 91.12 | 90.96 | 6995.84 | -118.89 | 8923.87
| 15885 | 91.4 | 90.7 | 6992.08 | -121.37 | 9094.81
| 16057 | 90.11 | 89.84 | 6989.81 | -122.18 | 9266.79
| 16228 | 90.02 | 88.41 | 6989.62 | -119.57 | 9437.76
| 16399 | 90.01 | 88.93 | 6989.57 | -115.6 | 9608.71
| 16536 | 90.63 | 89.16 | 6988.81 | -113.32 | 9745.69
| 16602 | 90.63 | 89.16 | 6988.08 | -112.35 | 9811.68

## Lookup (hidden)
North Reference | RetunValue | Grid Type | ReturnValue | Deviation Indicator | ReturnValue
| 2 |  | 0 |  | 4
True |  | SPCS-Colorado Central-NAD27 |  | Directional
Grid |  | SPCS-Colorado Central-NAD83 |  | High Angle
|  | SPCS-Colorado North-NAD27 |  | Horizontal
SPCS-Colorado North-NAD83
SPCS-Colorado South-NAD27
SPCS-Colorado South-NAD83
UTM-Zone 12 NAD27
UTM-Zone 12 NAD83
UTM-Zone 13 NAD27
UTM-Zone 13 NAD83