## Data
Header Information | measured depth (ft) | inclination (°) | azimuth (°) | true vertical depth (ft) | northing +N/-S (ft) | easting +E/-W (ft)
Operator Name | 0 | 0 | 0 | 0 | 0 | 0
WPX Energy Rocky Mountain, LLC | 200 | 1.2 | 239.1936 | 200 | -0.32 | -0.54
Operator Number | 400 | 5.2 | 239.1936 | 399.64 | -6.04 | -10.13
96850 | 600 | 9.2 | 239.1936 | 598.03 | -18.87 | -31.65
Well Name and Number | 800 | 9.3426 | 239.1936 | 795.37 | -35.5 | -59.53
RU 334-7 | 1000 | 9.3426 | 239.1936 | 992.72 | -52.12 | -87.42
API Number (if available) | 1200 | 9.3426 | 239.1936 | 1190.07 | -68.75 | -115.3
| 1400 | 9.3426 | 239.1936 | 1387.42 | -85.38 | -143.19
Location: QQ SEC TWP RGE | 1600 | 9.3426 | 239.1936 | 1584.76 | -102.01 | -171.08
SESE, Sec. 7, T7S, R93W | 1800 | 9.3426 | 239.1936 | 1782.11 | -118.64 | -198.96
Citing Type: Planned or Actual | 2000 | 9.3426 | 239.1936 | 1979.46 | -135.26 | -226.85
Planned | 2200 | 9.3426 | 239.1936 | 2176.8 | -151.89 | -254.74
Deviation Indicator | 2400 | 9.3426 | 239.1936 | 2374.15 | -168.52 | -282.62
Directional | 2600 | 9.3426 | 239.1936 | 2571.5 | -185.15 | -310.51
North Reference | 2800 | 9.3426 | 239.1936 | 2768.84 | -201.78 | -338.4
True | 3000 | 9.3426 | 239.1936 | 2966.19 | -218.4 | -366.28
Grid Type | 3200 | 9.3426 | 239.1936 | 3163.54 | -235.03 | -394.17
#VALUE! | 3400 | 9.3426 | 239.1936 | 3360.89 | -251.66 | -422.06
| 3600 | 9.3426 | 239.1936 | 3558.23 | -268.29 | -449.94
| 3800 | 9.3426 | 239.1936 | 3755.58 | -284.91 | -477.83
| 4000 | 9.3426 | 239.1936 | 3952.93 | -301.54 | -505.71
| 4200 | 9.3426 | 239.1936 | 4150.27 | -318.17 | -533.6
| 4400 | 9.3426 | 239.1936 | 4347.62 | -334.8 | -561.49
| 4600 | 9.3426 | 239.1936 | 4544.97 | -351.43 | -589.37
| 4800 | 9.3426 | 239.1936 | 4742.32 | -368.05 | -617.26
| 5000 | 9.3426 | 239.1936 | 4939.66 | -384.68 | -645.15
| 5200 | 9.3426 | 239.1936 | 5137.01 | -401.31 | -673.03
| 5400 | 9.3426 | 239.1936 | 5334.36 | -417.94 | -700.92
| 5600 | 9.3426 | 239.1936 | 5531.7 | -434.57 | -728.81
| 5800 | 9.3426 | 239.1936 | 5729.05 | -451.19 | -756.69
| 6000 | 9.3426 | 239.1936 | 5926.4 | -467.82 | -784.58
| 6200 | 9.3426 | 239.1936 | 6123.74 | -484.45 | -812.47
| 6400 | 9.3426 | 239.1936 | 6321.09 | -501.08 | -840.35
| 6600 | 9.2739 | 239.1936 | 6518.44 | -517.7 | -868.24
| 6800 | 6.2739 | 239.1936 | 6716.58 | -531.56 | -891.47
| 7000 | 3.2739 | 239.1936 | 6915.86 | -540.08 | -905.76
| 7200 | 0.2739 | 239.1936 | 7115.74 | -543.25 | -911.08
| 7400 | 0 | 0 | 7315.74 | -543.27 | -911.12
| 7600 | 0 | 0 | 7515.74 | -543.27 | -911.12
| 7800 | 0 | 0 | 7715.74 | -543.27 | -911.12
| 8000 | 0 | 0 | 7915.74 | -543.27 | -911.12
| 8200 | 0 | 0 | 8115.74 | -543.27 | -911.12
| 8400 | 0 | 0 | 8315.74 | -543.27 | -911.12
| 8600 | 0 | 0 | 8515.74 | -543.27 | -911.12
| 8800 | 0 | 0 | 8715.74 | -543.27 | -911.12
| 9000 | 0 | 0 | 8915.74 | -543.27 | -911.12
| 9200 | 0 | 0 | 9115.74 | -543.27 | -911.12
| 9400 | 0 | 0 | 9315.74 | -543.27 | -911.12
| 9600 | 0 | 0 | 9515.74 | -543.27 | -911.12
| 9800 | 0 | 0 | 9715.74 | -543.27 | -911.12
| 10000 | 0 | 0 | 9915.74 | -543.27 | -911.12
| 10068.26 | 0 | 0 | 9984 | -543.27 | -911.12

## Lookup (hidden)
North Reference | RetunValue | Grid Type | ReturnValue | Deviation Indicator | ReturnValue
| 2 |  | 0 |  | 2
True |  | SPCS-Colorado Central-NAD27 |  | Directional
Grid |  | SPCS-Colorado Central-NAD83 |  | High Angle
|  | SPCS-Colorado North-NAD27 |  | Horizontal
SPCS-Colorado North-NAD83
SPCS-Colorado South-NAD27
SPCS-Colorado South-NAD83
UTM-Zone 12 NAD27
UTM-Zone 12 NAD83
UTM-Zone 13 NAD27
UTM-Zone 13 NAD83