## Data
Header Information | measured depth (ft) | inclination (°) | azimuth (°) | true vertical depth (ft) | northing +N/-S (ft) | easting +E/-W (ft)
Operator Name | 0 | 0 | 0 | 0 | 0 | 0
WPX Energy Rocky Mountain, LLC | 200 | 1.6 | 227.4666 | 199.99 | -0.76 | -0.82
Operator Number | 400 | 5.6 | 227.4666 | 399.55 | -9.24 | -10.08
96850 | 600 | 9.6 | 227.4666 | 597.76 | -27.12 | -29.56
Well Name and Number | 800 | 11.269 | 227.4666 | 794.13 | -52.73 | -57.48
RU 434-7 | 1000 | 11.269 | 227.4666 | 990.27 | -79.16 | -86.28
API Number (if available) | 1200 | 11.269 | 227.4666 | 1186.42 | -105.58 | -115.08
| 1400 | 11.269 | 227.4666 | 1382.56 | -132 | -143.88
Location: QQ SEC TWP RGE | 1600 | 11.269 | 227.4666 | 1578.7 | -158.42 | -172.68
SESE, Sec. 7, T7S, R93W | 1800 | 11.269 | 227.4666 | 1774.85 | -184.84 | -201.48
Citing Type: Planned or Actual | 2000 | 11.269 | 227.4666 | 1970.99 | -211.26 | -230.28
Planned | 2200 | 11.269 | 227.4666 | 2167.14 | -237.68 | -259.08
Deviation Indicator | 2400 | 11.269 | 227.4666 | 2363.28 | -264.1 | -287.88
Directional | 2600 | 11.269 | 227.4666 | 2559.42 | -290.52 | -316.68
North Reference | 2800 | 11.269 | 227.4666 | 2755.57 | -316.94 | -345.48
True | 3000 | 11.269 | 227.4666 | 2951.71 | -343.36 | -374.28
Grid Type | 3200 | 11.269 | 227.4666 | 3147.86 | -369.78 | -403.08
#VALUE! | 3400 | 11.269 | 227.4666 | 3344 | -396.21 | -431.88
| 3600 | 11.269 | 227.4666 | 3540.15 | -422.63 | -460.68
| 3800 | 11.269 | 227.4666 | 3736.29 | -449.05 | -489.48
| 4000 | 11.269 | 227.4666 | 3932.43 | -475.47 | -518.28
| 4200 | 11.269 | 227.4666 | 4128.58 | -501.89 | -547.08
| 4400 | 11.269 | 227.4666 | 4324.72 | -528.31 | -575.87
| 4600 | 11.269 | 227.4666 | 4520.87 | -554.73 | -604.67
| 4800 | 11.269 | 227.4666 | 4717.01 | -581.15 | -633.47
| 5000 | 11.269 | 227.4666 | 4913.15 | -607.57 | -662.27
| 5200 | 11.269 | 227.4666 | 5109.3 | -633.99 | -691.07
| 5400 | 11.269 | 227.4666 | 5305.44 | -660.41 | -719.87
| 5600 | 11.269 | 227.4666 | 5501.59 | -686.84 | -748.67
| 5800 | 11.269 | 227.4666 | 5697.73 | -713.26 | -777.47
| 6000 | 11.269 | 227.4666 | 5893.87 | -739.68 | -806.27
| 6200 | 11.269 | 227.4666 | 6090.02 | -766.1 | -835.07
| 6400 | 11.269 | 227.4666 | 6286.16 | -792.52 | -863.87
| 6600 | 9.7129 | 227.4666 | 6482.57 | -818 | -891.65
| 6800 | 6.7129 | 227.4666 | 6680.5 | -837.32 | -912.7
| 7000 | 3.7129 | 227.4666 | 6879.65 | -849.6 | -926.09
| 7200 | 0.7129 | 227.4666 | 7079.47 | -854.82 | -931.78
| 7400 | 0 | 0 | 7279.47 | -855.02 | -932
| 7600 | 0 | 0 | 7479.47 | -855.02 | -932
| 7800 | 0 | 0 | 7679.47 | -855.02 | -932
| 8000 | 0 | 0 | 7879.47 | -855.02 | -932
| 8200 | 0 | 0 | 8079.47 | -855.02 | -932
| 8400 | 0 | 0 | 8279.47 | -855.02 | -932
| 8600 | 0 | 0 | 8479.47 | -855.02 | -932
| 8800 | 0 | 0 | 8679.47 | -855.02 | -932
| 9000 | 0 | 0 | 8879.47 | -855.02 | -932
| 9200 | 0 | 0 | 9079.47 | -855.02 | -932
| 9400 | 0 | 0 | 9279.47 | -855.02 | -932
| 9600 | 0 | 0 | 9479.47 | -855.02 | -932
| 9800 | 0 | 0 | 9679.47 | -855.02 | -932
| 10000 | 0 | 0 | 9879.47 | -855.02 | -932
| 10097.53 | 0 | 0 | 9977 | -855.02 | -932

## Lookup (hidden)
North Reference | RetunValue | Grid Type | ReturnValue | Deviation Indicator | ReturnValue
| 2 |  | 0 |  | 2
True |  | SPCS-Colorado Central-NAD27 |  | Directional
Grid |  | SPCS-Colorado Central-NAD83 |  | High Angle
|  | SPCS-Colorado North-NAD27 |  | Horizontal
SPCS-Colorado North-NAD83
SPCS-Colorado South-NAD27
SPCS-Colorado South-NAD83
UTM-Zone 12 NAD27
UTM-Zone 12 NAD83
UTM-Zone 13 NAD27
UTM-Zone 13 NAD83