## Data
Header Information | measured depth (ft) | inclination (°) | azimuth (°) | true vertical depth (ft) | northing +N/-S (ft) | easting +E/-W (ft)
Operator Name | 0 | 0 | 0 | 0 | 0 | 0
WPX Energy Rocky Mountain, LLC | 200 | 2.4 | 34.9055 | 199.98 | 1.37 | 0.96
Operator Number | 400 | 6.5513 | 34.9055 | 399.12 | 15.99 | 11.16
96850 | 600 | 6.5513 | 34.9055 | 597.82 | 34.71 | 24.22
Well Name and Number | 800 | 6.5513 | 34.9055 | 796.51 | 53.42 | 37.27
RU 443-7 | 1000 | 6.5513 | 34.9055 | 995.2 | 72.13 | 50.33
API Number (if available) | 1200 | 6.5513 | 34.9055 | 1193.9 | 90.85 | 63.39
| 1400 | 6.5513 | 34.9055 | 1392.59 | 109.56 | 76.45
Location: QQ SEC TWP RGE | 1600 | 6.5513 | 34.9055 | 1591.29 | 128.27 | 89.5
SESE, Sec. 7, T7S, R93W | 1800 | 6.5513 | 34.9055 | 1789.98 | 146.99 | 102.56
Citing Type: Planned or Actual | 2000 | 6.5513 | 34.9055 | 1988.67 | 165.7 | 115.62
Planned | 2200 | 6.5513 | 34.9055 | 2187.37 | 184.41 | 128.67
Deviation Indicator | 2400 | 6.5513 | 34.9055 | 2386.06 | 203.13 | 141.73
Directional | 2600 | 6.5513 | 34.9055 | 2584.76 | 221.84 | 154.79
North Reference | 2800 | 6.5513 | 34.9055 | 2783.45 | 240.55 | 167.85
True | 3000 | 6.5513 | 34.9055 | 2982.14 | 259.27 | 180.9
Grid Type | 3200 | 6.5513 | 34.9055 | 3180.84 | 277.98 | 193.96
#VALUE! | 3400 | 6.5513 | 34.9055 | 3379.53 | 296.69 | 207.02
| 3600 | 6.5513 | 34.9055 | 3578.23 | 315.41 | 220.08
| 3800 | 6.5513 | 34.9055 | 3776.92 | 334.12 | 233.13
| 4000 | 6.5513 | 34.9055 | 3975.61 | 352.83 | 246.19
| 4200 | 6.5513 | 34.9055 | 4174.31 | 371.55 | 259.25
| 4400 | 6.5513 | 34.9055 | 4373 | 390.26 | 272.3
| 4600 | 6.5513 | 34.9055 | 4571.7 | 408.97 | 285.36
| 4800 | 6.5513 | 34.9055 | 4770.39 | 427.69 | 298.42
| 5000 | 6.5513 | 34.9055 | 4969.08 | 446.4 | 311.48
| 5200 | 6.5513 | 34.9055 | 5167.78 | 465.11 | 324.53
| 5400 | 6.5513 | 34.9055 | 5366.47 | 483.83 | 337.59
| 5600 | 6.5513 | 34.9055 | 5565.17 | 502.54 | 350.65
| 5800 | 6.5513 | 34.9055 | 5763.86 | 521.25 | 363.71
| 6000 | 6.5513 | 34.9055 | 5962.55 | 539.97 | 376.76
| 6200 | 6.5513 | 34.9055 | 6161.25 | 558.68 | 389.82
| 6400 | 6.5513 | 34.9055 | 6359.94 | 577.39 | 402.88
| 6600 | 6.5513 | 34.9055 | 6558.64 | 596.11 | 415.94
| 6800 | 4.2543 | 34.9055 | 6757.64 | 612.32 | 427.24
| 7000 | 1.2543 | 34.9055 | 6957.39 | 620.2 | 432.74
| 7200 | 0 | 0 | 7157.38 | 620.95 | 433.27
| 7400 | 0 | 0 | 7357.38 | 620.95 | 433.27
| 7600 | 0 | 0 | 7557.38 | 620.95 | 433.27
| 7800 | 0 | 0 | 7757.38 | 620.95 | 433.27
| 8000 | 0 | 0 | 7957.38 | 620.95 | 433.27
| 8200 | 0 | 0 | 8157.38 | 620.95 | 433.27
| 8400 | 0 | 0 | 8357.38 | 620.95 | 433.27
| 8600 | 0 | 0 | 8557.38 | 620.95 | 433.27
| 8800 | 0 | 0 | 8757.38 | 620.95 | 433.27
| 9000 | 0 | 0 | 8957.38 | 620.95 | 433.27
| 9200 | 0 | 0 | 9157.38 | 620.95 | 433.27
| 9400 | 0 | 0 | 9357.38 | 620.95 | 433.27
| 9600 | 0 | 0 | 9557.38 | 620.95 | 433.27
| 9800 | 0 | 0 | 9757.38 | 620.95 | 433.27
| 9933.62 | 0 | 0 | 9891 | 620.95 | 433.27

## Lookup (hidden)
North Reference | RetunValue | Grid Type | ReturnValue | Deviation Indicator | ReturnValue
| 2 |  | 0 |  | 2
True |  | SPCS-Colorado Central-NAD27 |  | Directional
Grid |  | SPCS-Colorado Central-NAD83 |  | High Angle
|  | SPCS-Colorado North-NAD27 |  | Horizontal
SPCS-Colorado North-NAD83
SPCS-Colorado South-NAD27
SPCS-Colorado South-NAD83
UTM-Zone 12 NAD27
UTM-Zone 12 NAD83
UTM-Zone 13 NAD27
UTM-Zone 13 NAD83