## Data
Header Information | measured depth (ft) | inclination (°) | azimuth (°) | true vertical depth (ft) | northing +N/-S (ft) | easting +E/-W (ft)
Operator Name | 0 | 0 | 0 | 0 | 0 | 0
WPX Energy Rocky Mountain, LLC | 200 | 1.75 | 51.9698 | 199.99 | 0.66 | 0.84
Operator Number | 400 | 4.603 | 51.9698 | 399.53 | 8.8 | 11.25
96850 | 600 | 4.603 | 51.9698 | 598.88 | 18.69 | 23.89
Well Name and Number | 800 | 4.603 | 51.9698 | 798.23 | 28.58 | 36.54
RU 543-7 | 1000 | 4.603 | 51.9698 | 997.59 | 38.46 | 49.18
API Number (if available) | 1200 | 4.603 | 51.9698 | 1196.94 | 48.35 | 61.82
| 1400 | 4.603 | 51.9698 | 1396.3 | 58.24 | 74.46
Location: QQ SEC TWP RGE | 1600 | 4.603 | 51.9698 | 1595.65 | 68.13 | 87.11
SESE, Sec. 7, T7S, R93W | 1800 | 4.603 | 51.9698 | 1795.01 | 78.02 | 99.75
Citing Type: Planned or Actual | 2000 | 4.603 | 51.9698 | 1994.36 | 87.91 | 112.39
Planned | 2200 | 4.603 | 51.9698 | 2193.72 | 97.79 | 125.03
Deviation Indicator | 2400 | 4.603 | 51.9698 | 2393.07 | 107.68 | 137.68
Directional | 2600 | 4.603 | 51.9698 | 2592.43 | 117.57 | 150.32
North Reference | 2800 | 4.603 | 51.9698 | 2791.78 | 127.46 | 162.96
True | 3000 | 4.603 | 51.9698 | 2991.14 | 137.35 | 175.6
Grid Type | 3200 | 4.603 | 51.9698 | 3190.49 | 147.23 | 188.25
#VALUE! | 3400 | 4.603 | 51.9698 | 3389.85 | 157.12 | 200.89
| 3600 | 4.603 | 51.9698 | 3589.2 | 167.01 | 213.53
| 3800 | 4.603 | 51.9698 | 3788.56 | 176.9 | 226.17
| 4000 | 4.603 | 51.9698 | 3987.91 | 186.79 | 238.82
| 4200 | 4.603 | 51.9698 | 4187.27 | 196.68 | 251.46
| 4400 | 4.603 | 51.9698 | 4386.62 | 206.56 | 264.1
| 4600 | 4.603 | 51.9698 | 4585.98 | 216.45 | 276.74
| 4800 | 4.603 | 51.9698 | 4785.33 | 226.34 | 289.39
| 5000 | 4.603 | 51.9698 | 4984.69 | 236.23 | 302.03
| 5200 | 4.603 | 51.9698 | 5184.04 | 246.12 | 314.67
| 5400 | 4.603 | 51.9698 | 5383.4 | 256 | 327.32
| 5600 | 4.603 | 51.9698 | 5582.75 | 265.89 | 339.96
| 5800 | 4.603 | 51.9698 | 5782.11 | 275.78 | 352.6
| 6000 | 4.603 | 51.9698 | 5981.46 | 285.67 | 365.24
| 6200 | 4.603 | 51.9698 | 6180.82 | 295.56 | 377.89
| 6400 | 4.603 | 51.9698 | 6380.17 | 305.44 | 390.53
| 6600 | 4.603 | 51.9698 | 6579.53 | 315.33 | 403.17
| 6800 | 3.8292 | 51.9698 | 6778.91 | 325.01 | 415.54
| 7000 | 0.8292 | 51.9698 | 6978.72 | 330.01 | 421.94
| 7200 | 0 | 0 | 7178.72 | 330.26 | 422.26
| 7400 | 0 | 0 | 7378.72 | 330.26 | 422.26
| 7600 | 0 | 0 | 7578.72 | 330.26 | 422.26
| 7800 | 0 | 0 | 7778.72 | 330.26 | 422.26
| 8000 | 0 | 0 | 7978.72 | 330.26 | 422.26
| 8200 | 0 | 0 | 8178.72 | 330.26 | 422.26
| 8400 | 0 | 0 | 8378.72 | 330.26 | 422.26
| 8600 | 0 | 0 | 8578.72 | 330.26 | 422.26
| 8800 | 0 | 0 | 8778.72 | 330.26 | 422.26
| 9000 | 0 | 0 | 8978.72 | 330.26 | 422.26
| 9200 | 0 | 0 | 9178.72 | 330.26 | 422.26
| 9400 | 0 | 0 | 9378.72 | 330.26 | 422.26
| 9600 | 0 | 0 | 9578.72 | 330.26 | 422.26
| 9800 | 0 | 0 | 9778.72 | 330.26 | 422.26
| 9905.28 | 0 | 0 | 9884 | 330.26 | 422.26

## Lookup (hidden)
North Reference | RetunValue | Grid Type | ReturnValue | Deviation Indicator | ReturnValue
| 2 |  | 0 |  | 2
True |  | SPCS-Colorado Central-NAD27 |  | Directional
Grid |  | SPCS-Colorado Central-NAD83 |  | High Angle
|  | SPCS-Colorado North-NAD27 |  | Horizontal
SPCS-Colorado North-NAD83
SPCS-Colorado South-NAD27
SPCS-Colorado South-NAD83
UTM-Zone 12 NAD27
UTM-Zone 12 NAD83
UTM-Zone 13 NAD27
UTM-Zone 13 NAD83