## Data
Header Information | measured depth (ft) | inclination (°) | azimuth (°) | true vertical depth (ft) | northing +N/-S (ft) | easting +E/-W (ft)
Operator Name | 0 | 0 | 0 | 0 | 0 | 0
WPX Energy Rocky Mountain, LLC | 200 | 2.8 | 121.2293 | 199.97 | -1.01 | 1.67
Operator Number | 400 | 5.2023 | 121.2293 | 399.25 | -9.67 | 15.95
96850 | 600 | 5.2023 | 121.2293 | 598.43 | -19.07 | 31.46
Well Name and Number | 800 | 5.2023 | 121.2293 | 797.61 | -28.48 | 46.97
RU 344-7 | 1000 | 5.2023 | 121.2293 | 996.78 | -37.88 | 62.47
API Number (if available) | 1200 | 5.2023 | 121.2293 | 1195.96 | -47.28 | 77.98
| 1400 | 5.2023 | 121.2293 | 1395.14 | -56.68 | 93.49
Location: QQ SEC TWP RGE | 1600 | 5.2023 | 121.2293 | 1594.31 | -66.08 | 108.99
SESE, Sec. 7, T7S, R93W | 1800 | 5.2023 | 121.2293 | 1793.49 | -75.49 | 124.5
Citing Type: Planned or Actual | 2000 | 5.2023 | 121.2293 | 1992.66 | -84.89 | 140.01
Planned | 2200 | 5.2023 | 121.2293 | 2191.84 | -94.29 | 155.51
Deviation Indicator | 2400 | 5.2023 | 121.2293 | 2391.02 | -103.69 | 171.02
Directional | 2600 | 5.2023 | 121.2293 | 2590.19 | -113.09 | 186.53
North Reference | 2800 | 5.2023 | 121.2293 | 2789.37 | -122.5 | 202.03
True | 3000 | 5.2023 | 121.2293 | 2988.54 | -131.9 | 217.54
Grid Type | 3200 | 5.2023 | 121.2293 | 3187.72 | -141.3 | 233.05
#VALUE! | 3400 | 5.2023 | 121.2293 | 3386.9 | -150.7 | 248.55
| 3600 | 5.2023 | 121.2293 | 3586.07 | -160.11 | 264.06
| 3800 | 5.2023 | 121.2293 | 3785.25 | -169.51 | 279.57
| 4000 | 5.2023 | 121.2293 | 3984.43 | -178.91 | 295.07
| 4200 | 5.2023 | 121.2293 | 4183.6 | -188.31 | 310.58
| 4400 | 5.2023 | 121.2293 | 4382.78 | -197.71 | 326.09
| 4600 | 5.2023 | 121.2293 | 4581.95 | -207.12 | 341.6
| 4800 | 5.2023 | 121.2293 | 4781.13 | -216.52 | 357.1
| 5000 | 5.2023 | 121.2293 | 4980.31 | -225.92 | 372.61
| 5200 | 5.2023 | 121.2293 | 5179.48 | -235.32 | 388.12
| 5400 | 5.2023 | 121.2293 | 5378.66 | -244.72 | 403.62
| 5600 | 5.2023 | 121.2293 | 5577.83 | -254.13 | 419.13
| 5800 | 5.2023 | 121.2293 | 5777.01 | -263.53 | 434.64
| 6000 | 5.2023 | 121.2293 | 5976.19 | -272.93 | 450.14
| 6200 | 5.2023 | 121.2293 | 6175.36 | -282.33 | 465.65
| 6400 | 5.2023 | 121.2293 | 6374.54 | -291.74 | 481.16
| 6600 | 5.2023 | 121.2293 | 6573.72 | -301.14 | 496.66
| 6800 | 4.9884 | 121.2293 | 6772.89 | -310.53 | 512.15
| 7000 | 0.9884 | 121.2293 | 6972.58 | -315.93 | 521.07
| 7200 | 0 | 0 | 7172.58 | -316.16 | 521.43
| 7400 | 0 | 0 | 7372.58 | -316.16 | 521.43
| 7600 | 0 | 0 | 7572.58 | -316.16 | 521.43
| 7800 | 0 | 0 | 7772.58 | -316.16 | 521.43
| 8000 | 0 | 0 | 7972.58 | -316.16 | 521.43
| 8200 | 0 | 0 | 8172.58 | -316.16 | 521.43
| 8400 | 0 | 0 | 8372.58 | -316.16 | 521.43
| 8600 | 0 | 0 | 8572.58 | -316.16 | 521.43
| 8800 | 0 | 0 | 8772.58 | -316.16 | 521.43
| 9000 | 0 | 0 | 8972.58 | -316.16 | 521.43
| 9200 | 0 | 0 | 9172.58 | -316.16 | 521.43
| 9400 | 0 | 0 | 9372.58 | -316.16 | 521.43
| 9600 | 0 | 0 | 9572.58 | -316.16 | 521.43
| 9800 | 0 | 0 | 9772.58 | -316.16 | 521.43
| 9899.42 | 0 | 0 | 9872 | -316.16 | 521.43

## Lookup (hidden)
North Reference | RetunValue | Grid Type | ReturnValue | Deviation Indicator | ReturnValue
| 2 |  | 0 |  | 2
True |  | SPCS-Colorado Central-NAD27 |  | Directional
Grid |  | SPCS-Colorado Central-NAD83 |  | High Angle
|  | SPCS-Colorado North-NAD27 |  | Horizontal
SPCS-Colorado North-NAD83
SPCS-Colorado South-NAD27
SPCS-Colorado South-NAD83
UTM-Zone 12 NAD27
UTM-Zone 12 NAD83
UTM-Zone 13 NAD27
UTM-Zone 13 NAD83