## Data
Header Information | measured depth (ft) | inclination (°) | azimuth (°) | true vertical depth (ft) | northing +N/-S (ft) | easting +E/-W (ft)
Operator Name | 0 | 0 | 0 | 0 | 0 | 0
WPX Energy Rocky Mountain, LLC | 200 | 1.75 | 142.7207 | 199.99 | -0.85 | 0.65
Operator Number | 400 | 6.1386 | 142.7207 | 399.39 | -12.54 | 9.54
96850 | 600 | 6.1386 | 142.7207 | 598.24 | -29.55 | 22.5
Well Name and Number | 800 | 6.1386 | 142.7207 | 797.1 | -46.57 | 35.45
RU 444-7 | 1000 | 6.1386 | 142.7207 | 995.95 | -63.59 | 48.41
API Number (if available) | 1200 | 6.1386 | 142.7207 | 1194.8 | -80.61 | 61.36
| 1400 | 6.1386 | 142.7207 | 1393.66 | -97.62 | 74.31
Location: QQ SEC TWP RGE | 1600 | 6.1386 | 142.7207 | 1592.51 | -114.64 | 87.27
SESE, Sec. 7, T7S, R93W | 1800 | 6.1386 | 142.7207 | 1791.36 | -131.66 | 100.22
Citing Type: Planned or Actual | 2000 | 6.1386 | 142.7207 | 1990.22 | -148.68 | 113.18
Planned | 2200 | 6.1386 | 142.7207 | 2189.07 | -165.69 | 126.13
Deviation Indicator | 2400 | 6.1386 | 142.7207 | 2387.92 | -182.71 | 139.08
Directional | 2600 | 6.1386 | 142.7207 | 2586.78 | -199.73 | 152.04
North Reference | 2800 | 6.1386 | 142.7207 | 2785.63 | -216.75 | 164.99
True | 3000 | 6.1386 | 142.7207 | 2984.48 | -233.76 | 177.95
Grid Type | 3200 | 6.1386 | 142.7207 | 3183.34 | -250.78 | 190.9
#VALUE! | 3400 | 6.1386 | 142.7207 | 3382.19 | -267.8 | 203.85
| 3600 | 6.1386 | 142.7207 | 3581.04 | -284.81 | 216.81
| 3800 | 6.1386 | 142.7207 | 3779.9 | -301.83 | 229.76
| 4000 | 6.1386 | 142.7207 | 3978.75 | -318.85 | 242.72
| 4200 | 6.1386 | 142.7207 | 4177.6 | -335.87 | 255.67
| 4400 | 6.1386 | 142.7207 | 4376.45 | -352.88 | 268.62
| 4600 | 6.1386 | 142.7207 | 4575.31 | -369.9 | 281.58
| 4800 | 6.1386 | 142.7207 | 4774.16 | -386.92 | 294.53
| 5000 | 6.1386 | 142.7207 | 4973.01 | -403.94 | 307.49
| 5200 | 6.1386 | 142.7207 | 5171.87 | -420.95 | 320.44
| 5400 | 6.1386 | 142.7207 | 5370.72 | -437.97 | 333.39
| 5600 | 6.1386 | 142.7207 | 5569.57 | -454.99 | 346.35
| 5800 | 6.1386 | 142.7207 | 5768.43 | -472 | 359.3
| 6000 | 6.1386 | 142.7207 | 5967.28 | -489.02 | 372.26
| 6200 | 6.1386 | 142.7207 | 6166.13 | -506.04 | 385.21
| 6400 | 6.1386 | 142.7207 | 6364.99 | -523.06 | 398.16
| 6600 | 6.1386 | 142.7207 | 6563.84 | -540.07 | 411.12
| 6800 | 3.7979 | 142.7207 | 6762.99 | -554.57 | 422.15
| 7000 | 0.7979 | 142.7207 | 6962.81 | -560.95 | 427.01
| 7200 | 0 | 0 | 7162.81 | -561.24 | 427.23
| 7400 | 0 | 0 | 7362.81 | -561.24 | 427.23
| 7600 | 0 | 0 | 7562.81 | -561.24 | 427.23
| 7800 | 0 | 0 | 7762.81 | -561.24 | 427.23
| 8000 | 0 | 0 | 7962.81 | -561.24 | 427.23
| 8200 | 0 | 0 | 8162.81 | -561.24 | 427.23
| 8400 | 0 | 0 | 8362.81 | -561.24 | 427.23
| 8600 | 0 | 0 | 8562.81 | -561.24 | 427.23
| 8800 | 0 | 0 | 8762.81 | -561.24 | 427.23
| 9000 | 0 | 0 | 8962.81 | -561.24 | 427.23
| 9200 | 0 | 0 | 9162.81 | -561.24 | 427.23
| 9400 | 0 | 0 | 9362.81 | -561.24 | 427.23
| 9600 | 0 | 0 | 9562.81 | -561.24 | 427.23
| 9800 | 0 | 0 | 9762.81 | -561.24 | 427.23
| 9903.19 | 0 | 0 | 9866 | -561.24 | 427.23

## Lookup (hidden)
North Reference | RetunValue | Grid Type | ReturnValue | Deviation Indicator | ReturnValue
| 2 |  | 0 |  | 2
True |  | SPCS-Colorado Central-NAD27 |  | Directional
Grid |  | SPCS-Colorado Central-NAD83 |  | High Angle
|  | SPCS-Colorado North-NAD27 |  | Horizontal
SPCS-Colorado North-NAD83
SPCS-Colorado South-NAD27
SPCS-Colorado South-NAD83
UTM-Zone 12 NAD27
UTM-Zone 12 NAD83
UTM-Zone 13 NAD27
UTM-Zone 13 NAD83