## Data
Header Information | measured depth (ft) | inclination (°) | azimuth (°) | true vertical depth (ft) | northing +N/-S (ft) | easting +E/-W (ft)
Operator Name | 0 | 0 | 0 | 0 | 0 | 0
WPX Energy Rocky Mountain, LLC | 200 | 2.4 | 158.6756 | 199.98 | -1.56 | 0.61
Operator Number | 400 | 7.6418 | 158.6756 | 399.02 | -18.93 | 7.39
96850 | 600 | 7.6418 | 158.6756 | 597.24 | -43.71 | 17.06
Well Name and Number | 800 | 7.6418 | 158.6756 | 795.47 | -68.48 | 26.73
RU 544-7 | 1000 | 7.6418 | 158.6756 | 993.69 | -93.26 | 36.41
API Number (if available) | 1200 | 7.6418 | 158.6756 | 1191.92 | -118.03 | 46.08
| 1400 | 7.6418 | 158.6756 | 1390.14 | -142.81 | 55.75
Location: QQ SEC TWP RGE | 1600 | 7.6418 | 158.6756 | 1588.36 | -167.58 | 65.42
SESE, Sec. 7, T7S, R93W | 1800 | 7.6418 | 158.6756 | 1786.59 | -192.36 | 75.09
Citing Type: Planned or Actual | 2000 | 7.6418 | 158.6756 | 1984.81 | -217.13 | 84.76
Planned | 2200 | 7.6418 | 158.6756 | 2183.03 | -241.91 | 94.43
Deviation Indicator | 2400 | 7.6418 | 158.6756 | 2381.26 | -266.68 | 104.11
Directional | 2600 | 7.6418 | 158.6756 | 2579.48 | -291.46 | 113.78
North Reference | 2800 | 7.6418 | 158.6756 | 2777.71 | -316.23 | 123.45
True | 3000 | 7.6418 | 158.6756 | 2975.93 | -341.01 | 133.12
Grid Type | 3200 | 7.6418 | 158.6756 | 3174.15 | -365.78 | 142.79
#VALUE! | 3400 | 7.6418 | 158.6756 | 3372.38 | -390.56 | 152.46
| 3600 | 7.6418 | 158.6756 | 3570.6 | -415.33 | 162.14
| 3800 | 7.6418 | 158.6756 | 3768.82 | -440.11 | 171.81
| 4000 | 7.6418 | 158.6756 | 3967.05 | -464.88 | 181.48
| 4200 | 7.6418 | 158.6756 | 4165.27 | -489.66 | 191.15
| 4400 | 7.6418 | 158.6756 | 4363.5 | -514.43 | 200.82
| 4600 | 7.6418 | 158.6756 | 4561.72 | -539.21 | 210.49
| 4800 | 7.6418 | 158.6756 | 4759.94 | -563.98 | 220.17
| 5000 | 7.6418 | 158.6756 | 4958.17 | -588.76 | 229.84
| 5200 | 7.6418 | 158.6756 | 5156.39 | -613.53 | 239.51
| 5400 | 7.6418 | 158.6756 | 5354.61 | -638.31 | 249.18
| 5600 | 7.6418 | 158.6756 | 5552.84 | -663.09 | 258.85
| 5800 | 7.6418 | 158.6756 | 5751.06 | -687.86 | 268.52
| 6000 | 7.6418 | 158.6756 | 5949.29 | -712.64 | 278.2
| 6200 | 7.6418 | 158.6756 | 6147.51 | -737.41 | 287.87
| 6400 | 7.6418 | 158.6756 | 6345.73 | -762.19 | 297.54
| 6600 | 7.0076 | 158.6756 | 6543.99 | -786.74 | 307.13
| 6800 | 4.0076 | 158.6756 | 6743.04 | -804.62 | 314.11
| 7000 | 1.0076 | 158.6756 | 6942.83 | -812.77 | 317.29
| 7200 | 0 | 0 | 7142.82 | -813.32 | 317.5
| 7400 | 0 | 0 | 7342.82 | -813.32 | 317.5
| 7600 | 0 | 0 | 7542.82 | -813.32 | 317.5
| 7800 | 0 | 0 | 7742.82 | -813.32 | 317.5
| 8000 | 0 | 0 | 7942.82 | -813.32 | 317.5
| 8200 | 0 | 0 | 8142.82 | -813.32 | 317.5
| 8400 | 0 | 0 | 8342.82 | -813.32 | 317.5
| 8600 | 0 | 0 | 8542.82 | -813.32 | 317.5
| 8800 | 0 | 0 | 8742.82 | -813.32 | 317.5
| 9000 | 0 | 0 | 8942.82 | -813.32 | 317.5
| 9200 | 0 | 0 | 9142.82 | -813.32 | 317.5
| 9400 | 0 | 0 | 9342.82 | -813.32 | 317.5
| 9600 | 0 | 0 | 9542.82 | -813.32 | 317.5
| 9800 | 0 | 0 | 9742.82 | -813.32 | 317.5
| 9917.18 | 0 | 0 | 9860 | -813.32 | 317.5

## Lookup (hidden)
North Reference | RetunValue | Grid Type | ReturnValue | Deviation Indicator | ReturnValue
| 2 |  | 0 |  | 2
True |  | SPCS-Colorado Central-NAD27 |  | Directional
Grid |  | SPCS-Colorado Central-NAD83 |  | High Angle
|  | SPCS-Colorado North-NAD27 |  | Horizontal
SPCS-Colorado North-NAD83
SPCS-Colorado South-NAD27
SPCS-Colorado South-NAD83
UTM-Zone 12 NAD27
UTM-Zone 12 NAD83
UTM-Zone 13 NAD27
UTM-Zone 13 NAD83