## Data
Header Information | measured depth (ft) | inclination (°) | azimuth (°) | true vertical depth (ft) | northing +N/-S (ft) | easting +E/-W (ft)
Operator Name | 0 | 0 | 0 | 0 | 0 | 0
WPX Energy Rocky Mountain, LLC | 200 | 2.1 | 314.1074 | 199.98 | 0.89 | -0.92
Operator Number | 400 | 8.1 | 314.1074 | 399.1 | 13.26 | -13.68
96850 | 600 | 11.972 | 314.1074 | 595.56 | 39.15 | -40.39
Well Name and Number | 800 | 11.972 | 314.1074 | 791.21 | 68.03 | -70.18
RU 33-7 | 1000 | 11.972 | 314.1074 | 986.86 | 96.9 | -99.97
API Number (if available) | 1200 | 11.972 | 314.1074 | 1182.51 | 125.78 | -129.76
| 1400 | 11.972 | 314.1074 | 1378.16 | 154.65 | -159.55
Location: QQ SEC TWP RGE | 1600 | 11.972 | 314.1074 | 1573.81 | 183.53 | -189.34
SESE, Sec. 7, T7S, R93W | 1800 | 11.972 | 314.1074 | 1769.46 | 212.4 | -219.13
Citing Type: Planned or Actual | 2000 | 11.972 | 314.1074 | 1965.11 | 241.28 | -248.92
Planned | 2200 | 11.972 | 314.1074 | 2160.76 | 270.15 | -278.7
Deviation Indicator | 2400 | 11.972 | 314.1074 | 2356.41 | 299.03 | -308.49
Directional | 2600 | 11.972 | 314.1074 | 2552.06 | 327.9 | -338.28
North Reference | 2800 | 11.972 | 314.1074 | 2747.71 | 356.78 | -368.07
True | 3000 | 11.972 | 314.1074 | 2943.36 | 385.65 | -397.86
Grid Type | 3200 | 11.972 | 314.1074 | 3139.01 | 414.53 | -427.65
#VALUE! | 3400 | 11.972 | 314.1074 | 3334.66 | 443.4 | -457.44
| 3600 | 11.972 | 314.1074 | 3530.31 | 472.28 | -487.23
| 3800 | 11.972 | 314.1074 | 3725.96 | 501.15 | -517.02
| 4000 | 11.972 | 314.1074 | 3921.61 | 530.03 | -546.81
| 4200 | 11.972 | 314.1074 | 4117.26 | 558.9 | -576.59
| 4400 | 11.972 | 314.1074 | 4312.91 | 587.78 | -606.38
| 4600 | 11.972 | 314.1074 | 4508.56 | 616.65 | -636.17
| 4800 | 11.972 | 314.1074 | 4704.21 | 645.53 | -665.96
| 5000 | 11.972 | 314.1074 | 4899.86 | 674.4 | -695.75
| 5200 | 11.972 | 314.1074 | 5095.51 | 703.28 | -725.54
| 5400 | 11.972 | 314.1074 | 5291.16 | 732.15 | -755.33
| 5600 | 11.972 | 314.1074 | 5486.81 | 761.03 | -785.12
| 5800 | 11.972 | 314.1074 | 5682.46 | 789.9 | -814.91
| 6000 | 11.972 | 314.1074 | 5878.11 | 818.78 | -844.7
| 6200 | 11.972 | 314.1074 | 6073.75 | 847.65 | -874.48
| 6400 | 11.972 | 314.1074 | 6269.4 | 876.53 | -904.27
| 6600 | 11.972 | 314.1074 | 6465.05 | 905.4 | -934.06
| 6800 | 10.1737 | 314.1074 | 6660.98 | 933.31 | -962.86
| 7000 | 6.1737 | 314.1074 | 6858.91 | 953.1 | -983.27
| 7200 | 2.1737 | 314.1074 | 7058.34 | 963.23 | -993.72
| 7400 | 0 | 0 | 7258.31 | 964.66 | -995.2
| 7600 | 0 | 0 | 7458.31 | 964.66 | -995.2
| 7800 | 0 | 0 | 7658.31 | 964.66 | -995.2
| 8000 | 0 | 0 | 7858.31 | 964.66 | -995.2
| 8200 | 0 | 0 | 8058.31 | 964.66 | -995.2
| 8400 | 0 | 0 | 8258.31 | 964.66 | -995.2
| 8600 | 0 | 0 | 8458.31 | 964.66 | -995.2
| 8800 | 0 | 0 | 8658.31 | 964.66 | -995.2
| 9000 | 0 | 0 | 8858.31 | 964.66 | -995.2
| 9200 | 0 | 0 | 9058.31 | 964.66 | -995.2
| 9400 | 0 | 0 | 9258.31 | 964.66 | -995.2
| 9600 | 0 | 0 | 9458.31 | 964.66 | -995.2
| 9800 | 0 | 0 | 9658.31 | 964.66 | -995.2
| 10000 | 0 | 0 | 9858.31 | 964.66 | -995.2
| 10158.69 | 0 | 0 | 10017 | 964.66 | -995.2

## Lookup (hidden)
North Reference | RetunValue | Grid Type | ReturnValue | Deviation Indicator | ReturnValue
| 2 |  | 0 |  | 2
True |  | SPCS-Colorado Central-NAD27 |  | Directional
Grid |  | SPCS-Colorado Central-NAD83 |  | High Angle
|  | SPCS-Colorado North-NAD27 |  | Horizontal
SPCS-Colorado North-NAD83
SPCS-Colorado South-NAD27
SPCS-Colorado South-NAD83
UTM-Zone 12 NAD27
UTM-Zone 12 NAD83
UTM-Zone 13 NAD27
UTM-Zone 13 NAD83