## Data
Header Information | measured depth (ft) | inclination (°) | azimuth (°) | true vertical depth (ft) | northing +N/-S (ft) | easting +E/-W (ft)
Operator Name | 0 | 0 | 0 | 0 | 0 | 0
WPX Energy Rocky Mountain, LLC | 200 | 2.8 | 219.3114 | 199.97 | -1.51 | -1.24
Operator Number | 400 | 9.8 | 219.3114 | 398.64 | -18.48 | -15.13
96850 | 600 | 13.2472 | 219.3114 | 593.94 | -51.7 | -42.33
Well Name and Number | 800 | 13.2472 | 219.3114 | 788.61 | -87.16 | -71.37
RU 534-7 | 1000 | 13.2472 | 219.3114 | 983.29 | -122.62 | -100.4
API Number (if available) | 1200 | 13.2472 | 219.3114 | 1177.97 | -158.08 | -129.44
| 1400 | 13.2472 | 219.3114 | 1372.65 | -193.54 | -158.48
Location: QQ SEC TWP RGE | 1600 | 13.2472 | 219.3114 | 1567.33 | -229 | -187.51
SESE, Sec. 7, T7S, R93W | 1800 | 13.2472 | 219.3114 | 1762 | -264.46 | -216.55
Citing Type: Planned or Actual | 2000 | 13.2472 | 219.3114 | 1956.68 | -299.92 | -245.58
Planned | 2200 | 13.2472 | 219.3114 | 2151.36 | -335.38 | -274.62
Deviation Indicator | 2400 | 13.2472 | 219.3114 | 2346.04 | -370.84 | -303.65
Directional | 2600 | 13.2472 | 219.3114 | 2540.72 | -406.3 | -332.69
North Reference | 2800 | 13.2472 | 219.3114 | 2735.39 | -441.76 | -361.72
True | 3000 | 13.2472 | 219.3114 | 2930.07 | -477.22 | -390.76
Grid Type | 3200 | 13.2472 | 219.3114 | 3124.75 | -512.68 | -419.79
#VALUE! | 3400 | 13.2472 | 219.3114 | 3319.43 | -548.14 | -448.83
| 3600 | 13.2472 | 219.3114 | 3514.11 | -583.6 | -477.86
| 3800 | 13.2472 | 219.3114 | 3708.78 | -619.06 | -506.9
| 4000 | 13.2472 | 219.3114 | 3903.46 | -654.52 | -535.93
| 4200 | 13.2472 | 219.3114 | 4098.14 | -689.98 | -564.97
| 4400 | 13.2472 | 219.3114 | 4292.82 | -725.44 | -594
| 4600 | 13.2472 | 219.3114 | 4487.5 | -760.9 | -623.04
| 4800 | 13.2472 | 219.3114 | 4682.18 | -796.36 | -652.08
| 5000 | 13.2472 | 219.3114 | 4876.85 | -831.82 | -681.11
| 5200 | 13.2472 | 219.3114 | 5071.53 | -867.28 | -710.15
| 5400 | 13.2472 | 219.3114 | 5266.21 | -902.74 | -739.18
| 5600 | 13.2472 | 219.3114 | 5460.89 | -938.2 | -768.22
| 5800 | 13.2472 | 219.3114 | 5655.57 | -973.66 | -797.25
| 6000 | 13.2472 | 219.3114 | 5850.24 | -1009.12 | -826.29
| 6200 | 13.2472 | 219.3114 | 6044.92 | -1044.58 | -855.32
| 6400 | 13.2472 | 219.3114 | 6239.6 | -1080.04 | -884.36
| 6600 | 13.2472 | 219.3114 | 6434.28 | -1115.5 | -913.39
| 6800 | 9.8481 | 219.3114 | 6630.01 | -1147.14 | -939.31
| 7000 | 5.8481 | 219.3114 | 6828.1 | -1168.27 | -956.6
| 7200 | 1.8481 | 219.3114 | 7027.61 | -1178.65 | -965.11
| 7400 | 0 | 0 | 7227.59 | -1179.8 | -966.05
| 7600 | 0 | 0 | 7427.59 | -1179.8 | -966.05
| 7800 | 0 | 0 | 7627.59 | -1179.8 | -966.05
| 8000 | 0 | 0 | 7827.59 | -1179.8 | -966.05
| 8200 | 0 | 0 | 8027.59 | -1179.8 | -966.05
| 8400 | 0 | 0 | 8227.59 | -1179.8 | -966.05
| 8600 | 0 | 0 | 8427.59 | -1179.8 | -966.05
| 8800 | 0 | 0 | 8627.59 | -1179.8 | -966.05
| 9000 | 0 | 0 | 8827.59 | -1179.8 | -966.05
| 9200 | 0 | 0 | 9027.59 | -1179.8 | -966.05
| 9400 | 0 | 0 | 9227.59 | -1179.8 | -966.05
| 9600 | 0 | 0 | 9427.59 | -1179.8 | -966.05
| 9800 | 0 | 0 | 9627.59 | -1179.8 | -966.05
| 10000 | 0 | 0 | 9827.59 | -1179.8 | -966.05
| 10142.41 | 0 | 0 | 9970 | -1179.8 | -966.05

## Lookup (hidden)
North Reference | RetunValue | Grid Type | ReturnValue | Deviation Indicator | ReturnValue
| 2 |  | 0 |  | 2
True |  | SPCS-Colorado Central-NAD27 |  | Directional
Grid |  | SPCS-Colorado Central-NAD83 |  | High Angle
|  | SPCS-Colorado North-NAD27 |  | Horizontal
SPCS-Colorado North-NAD83
SPCS-Colorado South-NAD27
SPCS-Colorado South-NAD83
UTM-Zone 12 NAD27
UTM-Zone 12 NAD83
UTM-Zone 13 NAD27
UTM-Zone 13 NAD83