## Data
Header Information | measured depth (ft) | inclination (°) | azimuth (°) | true vertical depth (ft) | northing +N/-S (ft) | easting +E/-W (ft)
Operator Name | 0 | 0 | 0 | 0 | 0 | 0
WPX Energy Rocky Mountain, LLC | 200 | 1.4 | 289.4689 | 199.99 | 0.29 | -0.81
Operator Number | 400 | 5.4 | 289.4689 | 399.6 | 4.24 | -11.99
96850 | 600 | 9.0992 | 289.4689 | 597.9 | 12.81 | -36.23
Well Name and Number | 800 | 9.0992 | 289.4689 | 795.38 | 23.35 | -66.05
RU 433-7 | 1000 | 9.0992 | 289.4689 | 992.87 | 33.89 | -95.87
API Number (if available) | 1200 | 9.0992 | 289.4689 | 1190.35 | 44.43 | -125.69
| 1400 | 9.0992 | 289.4689 | 1387.83 | 54.98 | -155.51
Location: QQ SEC TWP RGE | 1600 | 9.0992 | 289.4689 | 1585.32 | 65.52 | -185.33
SESE, Sec. 7, T7S, R93W | 1800 | 9.0992 | 289.4689 | 1782.8 | 76.06 | -215.15
Citing Type: Planned or Actual | 2000 | 9.0992 | 289.4689 | 1980.28 | 86.6 | -244.98
Planned | 2200 | 9.0992 | 289.4689 | 2177.77 | 97.14 | -274.8
Deviation Indicator | 2400 | 9.0992 | 289.4689 | 2375.25 | 107.68 | -304.62
Directional | 2600 | 9.0992 | 289.4689 | 2572.73 | 118.23 | -334.44
North Reference | 2800 | 9.0992 | 289.4689 | 2770.22 | 128.77 | -364.26
True | 3000 | 9.0992 | 289.4689 | 2967.7 | 139.31 | -394.08
Grid Type | 3200 | 9.0992 | 289.4689 | 3165.18 | 149.85 | -423.9
#VALUE! | 3400 | 9.0992 | 289.4689 | 3362.67 | 160.39 | -453.72
| 3600 | 9.0992 | 289.4689 | 3560.15 | 170.94 | -483.54
| 3800 | 9.0992 | 289.4689 | 3757.63 | 181.48 | -513.36
| 4000 | 9.0992 | 289.4689 | 3955.11 | 192.02 | -543.18
| 4200 | 9.0992 | 289.4689 | 4152.6 | 202.56 | -573
| 4400 | 9.0992 | 289.4689 | 4350.08 | 213.1 | -602.82
| 4600 | 9.0992 | 289.4689 | 4547.56 | 223.64 | -632.64
| 4800 | 9.0992 | 289.4689 | 4745.05 | 234.19 | -662.46
| 5000 | 9.0992 | 289.4689 | 4942.53 | 244.73 | -692.28
| 5200 | 9.0992 | 289.4689 | 5140.01 | 255.27 | -722.1
| 5400 | 9.0992 | 289.4689 | 5337.5 | 265.81 | -751.92
| 5600 | 9.0992 | 289.4689 | 5534.98 | 276.35 | -781.74
| 5800 | 9.0992 | 289.4689 | 5732.46 | 286.89 | -811.57
| 6000 | 9.0992 | 289.4689 | 5929.95 | 297.44 | -841.39
| 6200 | 9.0992 | 289.4689 | 6127.43 | 307.98 | -871.21
| 6400 | 9.0992 | 289.4689 | 6324.91 | 318.52 | -901.03
| 6600 | 9.0992 | 289.4689 | 6522.4 | 329.06 | -930.85
| 6800 | 6.5023 | 289.4689 | 6720.44 | 338.31 | -957.01
| 7000 | 3.5023 | 289.4689 | 6919.66 | 344.12 | -973.45
| 7200 | 0.5023 | 289.4689 | 7119.51 | 346.45 | -980.04
| 7400 | 0 | 0 | 7319.51 | 346.5 | -980.17
| 7600 | 0 | 0 | 7519.51 | 346.5 | -980.17
| 7800 | 0 | 0 | 7719.51 | 346.5 | -980.17
| 8000 | 0 | 0 | 7919.51 | 346.5 | -980.17
| 8200 | 0 | 0 | 8119.51 | 346.5 | -980.17
| 8400 | 0 | 0 | 8319.51 | 346.5 | -980.17
| 8600 | 0 | 0 | 8519.51 | 346.5 | -980.17
| 8800 | 0 | 0 | 8719.51 | 346.5 | -980.17
| 9000 | 0 | 0 | 8919.51 | 346.5 | -980.17
| 9200 | 0 | 0 | 9119.51 | 346.5 | -980.17
| 9400 | 0 | 0 | 9319.51 | 346.5 | -980.17
| 9600 | 0 | 0 | 9519.51 | 346.5 | -980.17
| 9800 | 0 | 0 | 9719.51 | 346.5 | -980.17
| 10000 | 0 | 0 | 9919.51 | 346.5 | -980.17
| 10083.49 | 0 | 0 | 10003 | 346.5 | -980.17

## Lookup (hidden)
North Reference | RetunValue | Grid Type | ReturnValue | Deviation Indicator | ReturnValue
| 2 |  | 0 |  | 2
True |  | SPCS-Colorado Central-NAD27 |  | Directional
Grid |  | SPCS-Colorado Central-NAD83 |  | High Angle
|  | SPCS-Colorado North-NAD27 |  | Horizontal
SPCS-Colorado North-NAD83
SPCS-Colorado South-NAD27
SPCS-Colorado South-NAD83
UTM-Zone 12 NAD27
UTM-Zone 12 NAD83
UTM-Zone 13 NAD27
UTM-Zone 13 NAD83