## Data
Header Information | measured depth (ft) | inclination (°) | azimuth (°) | true vertical depth (ft) | northing +N/-S (ft) | easting +E/-W (ft)
Operator Name | 0 | 0 | 0 | 0 | 0 | 0
WPX Energy Rocky Mountain, LLC | 76 | 0.18 | 87.98 | 76 | 0 | 0.1
Operator Number | 161 | 0.79 | 246.71 | 161 | -0.2 | -0.3
96850 | 251 | 2.99 | 236.78 | 250.9 | -1.8 | -2.8
Well Name and Number | 342 | 5.72 | 220.17 | 341.7 | -6.5 | -7.7
WPX ENERGY PA 14-2 | 432 | 5.72 | 218.67 | 431.2 | -13.4 | -13.4
API Number (if available) | 523 | 6.69 | 225.35 | 521.7 | -20.7 | -20
05-045-22137-00 | 615 | 8.62 | 225.62 | 612.9 | -29.3 | -28.8
Location: QQ SEC TWP RGE | 689 | 11.01 | 227.86 | 685.8 | -37.9 | -38
NESW, Sec. 2, T7S, R95W | 781 | 13.01 | 230.59 | 775.8 | -50.4 | -52.5
Citing Type: Planned or Actual | 873 | 15.41 | 229.75 | 864.9 | -64.9 | -69.8
Actual | 963 | 16.8 | 226.89 | 951.4 | -81.5 | -88.4
Deviation Indicator | 1054 | 16.83 | 226.98 | 1038.5 | -99.5 | -107.7
Directional | 1120 | 16.83 | 226.98 | 1101.7 | -112.5 | -121.7
North Reference | 1151 | 16.8 | 227.16 | 1131.4 | -118.6 | -128.2
True | 1246 | 17.38 | 228.02 | 1222.2 | -137.4 | -148.8
Grid Type | 1341 | 17.85 | 227.86 | 1312.7 | -156.7 | -170.2
#VALUE! | 1436 | 17.59 | 227.33 | 1403.2 | -176.2 | -191.5
| 1531 | 17.86 | 227.05 | 1493.7 | -195.8 | -212.7
| 1625 | 17.41 | 227.69 | 1583.3 | -215.1 | -233.7
| 1720 | 17.04 | 226.39 | 1674 | -234.3 | -254.3
| 1815 | 17.06 | 229.62 | 1764.9 | -252.9 | -275
| 1910 | 16.53 | 231.39 | 1855.8 | -270.4 | -296.2
| 2005 | 15.63 | 229.88 | 1947.1 | -287.1 | -316.5
| 2099 | 16.6 | 230.37 | 2037.4 | -303.8 | -336.5
| 2194 | 17.23 | 231.37 | 2128.3 | -321.2 | -358
| 2289 | 17.17 | 230.92 | 2219 | -338.9 | -379.8
| 2384 | 16.8 | 232.34 | 2309.9 | -356.1 | -401.6
| 2479 | 17.59 | 227.07 | 2400.6 | -374.3 | -423
| 2574 | 17.22 | 225.92 | 2491.3 | -393.8 | -443.6
| 2669 | 16.51 | 226.03 | 2582.2 | -413 | -463.4
| 2764 | 17.26 | 227.62 | 2673.1 | -431.8 | -483.5
| 2858 | 16.78 | 227.52 | 2763 | -450.4 | -503.8
| 2953 | 17.75 | 226.71 | 2853.7 | -469.6 | -524.5
| 3048 | 17.41 | 228.3 | 2944.3 | -489 | -545.7
| 3143 | 17.09 | 226.99 | 3035 | -508 | -566.5
| 3238 | 17.34 | 227.2 | 3125.8 | -527.1 | -587.1
| 3333 | 16.84 | 225.43 | 3216.6 | -546.4 | -607.3
| 3428 | 17.9 | 227.31 | 3307.2 | -565.9 | -627.8
| 3523 | 17.28 | 227.01 | 3397.8 | -585.4 | -648.8
| 3618 | 16.85 | 226.35 | 3488.6 | -604.6 | -669.1
| 3712 | 17.49 | 228.77 | 3578.4 | -623.3 | -689.6
| 3807 | 17.51 | 227.33 | 3669 | -642.4 | -710.9
| 3902 | 16.71 | 228.25 | 3759.8 | -661.2 | -731.6
| 3997 | 15.93 | 226.09 | 3851 | -679.3 | -751.1
| 4092 | 14.87 | 225.57 | 3942.6 | -696.9 | -769.2
| 4187 | 13.38 | 228.83 | 4034.7 | -712.6 | -786.2
| 4282 | 11.9 | 228.69 | 4127.4 | -726.3 | -801.8
| 4377 | 10.67 | 228.83 | 4220.6 | -738.6 | -815.8
| 4472 | 9.03 | 225.23 | 4314.2 | -749.6 | -827.7
| 4566 | 8.87 | 225.62 | 4407 | -759.9 | -838.2
| 4661 | 7.21 | 231.89 | 4501.1 | -768.7 | -848.1
| 4756 | 5.54 | 231.55 | 4595.5 | -775.2 | -856.4
| 4851 | 5.53 | 227.92 | 4690 | -781.2 | -863.4
| 4946 | 4.31 | 233.66 | 4784.7 | -786.3 | -869.6
| 5041 | 3.08 | 226.02 | 4879.5 | -790.2 | -874.3
| 5135 | 1.49 | 228.04 | 4973.4 | -792.8 | -877.1
| 5325 | 0.54 | 213.81 | 5163.4 | -795.2 | -879.4
| 5420 | 0.78 | 220.87 | 5258.4 | -796.1 | -880.1
| 5514 | 1.19 | 221.67 | 5352.4 | -797.3 | -881.1
| 5609 | 0.57 | 227.63 | 5447.3 | -798.3 | -882.1
| 5704 | 0.53 | 224.7 | 5542.3 | -799 | -882.8
| 5799 | 0.79 | 237.09 | 5637.3 | -799.6 | -883.7
| 5894 | 0.9 | 223.62 | 5732.3 | -800.5 | -884.7
| 5989 | 0.62 | 146.12 | 5827.3 | -801.5 | -885
| 6084 | 0.88 | 180.49 | 5922.3 | -802.6 | -884.7
| 6178 | 0.97 | 194.88 | 6016.3 | -804.1 | -884.9
| 6273 | 0.56 | 232.17 | 6111.3 | -805.2 | -885.5
| 6368 | 0.88 | 234.98 | 6206.3 | -805.9 | -886.4
| 6463 | 0.88 | 224.7 | 6301.3 | -806.8 | -887.5
| 6558 | 1.58 | 232.17 | 6396.3 | -808.2 | -889.1
| 6653 | 1.93 | 240.17 | 6491.2 | -809.8 | -891.5
| 6748 | 2.37 | 231.02 | 6586.1 | -811.8 | -894.4
| 6843 | 2.81 | 231.2 | 6681 | -814.5 | -897.8
| 6937 | 3.08 | 227.77 | 6774.9 | -817.6 | -901.4
| 7032 | 3.73 | 235.69 | 6869.8 | -821.1 | -905.9
| 7128 | 3.5 | 240.69 | 6965.6 | -824.3 | -911
| 7222 | 3.87 | 241.57 | 7059.4 | -827.2 | -916.3
| 7317 | 3.96 | 244.12 | 7154.1 | -830.2 | -922.1
| 7412 | 3.96 | 238.32 | 7248.9 | -833.3 | -927.8
| 7507 | 4.24 | 237.02 | 7343.7 | -836.9 | -933.5
| 7573 | 4.24 | 237.02 | 7409.5 | -839.6 | -937.6

## Lookup (hidden)
North Reference | RetunValue | Grid Type | ReturnValue | Deviation Indicator | ReturnValue
| 2 |  | 0 |  | 2
True |  | SPCS-Colorado Central-NAD27 |  | Directional
Grid |  | SPCS-Colorado Central-NAD83 |  | High Angle
|  | SPCS-Colorado North-NAD27 |  | Horizontal
SPCS-Colorado North-NAD83
SPCS-Colorado South-NAD27
SPCS-Colorado South-NAD83
UTM-Zone 12 NAD27
UTM-Zone 12 NAD83
UTM-Zone 13 NAD27
UTM-Zone 13 NAD83