## Data
Header Information | measured depth (ft) | inclination (°) | azimuth (°) | true vertical depth (ft) | northing +N/-S (ft) | easting +E/-W (ft)
Operator Name | 0 | 0 | 0 | 0 | 0 | 0
EE3 | 200 | 0 | 0 | 200 | 0 | 0
Operator Number | 300 | 1.5 | 9.462 | 299.99 | 1.29 | 0.22
| 361.42 | 2.421 | 9.462 | 361.37 | 3.36 | 0.56
Well Name and Number | 400 | 2.421 | 9.462 | 399.92 | 4.97 | 0.83
Marr 6-07H | 500 | 2.421 | 9.462 | 499.83 | 9.14 | 1.52
API Number (if available) | 600 | 2.421 | 9.462 | 599.74 | 13.31 | 2.22
| 700 | 2.421 | 9.462 | 699.65 | 17.47 | 2.91
Location: QQ SEC TWP RGE | 800 | 2.421 | 9.462 | 799.56 | 21.64 | 3.61
Sec.7-T7N-R80W | 900 | 2.421 | 9.462 | 899.47 | 25.81 | 4.3
Citing Type: Planned or Actual | 1000 | 2.421 | 9.462 | 999.38 | 29.97 | 5
Planned | 1100 | 2.421 | 9.462 | 1099.29 | 34.14 | 5.69
Deviation Indicator | 1200 | 2.421 | 9.462 | 1199.2 | 38.31 | 6.38
Horizontal | 1300 | 2.421 | 9.462 | 1299.11 | 42.48 | 7.08
North Reference | 1400 | 2.421 | 9.462 | 1399.02 | 46.64 | 7.77
True | 1500 | 2.421 | 9.462 | 1498.94 | 50.81 | 8.47
Grid Type | 1600 | 2.421 | 9.462 | 1598.85 | 54.98 | 9.16
#VALUE! | 1639.82 | 2.421 | 9.462 | 1638.63 | 56.64 | 9.44
| 1700 | 1.519 | 9.462 | 1698.77 | 58.68 | 9.78
| 1800 | 0.019 | 9.462 | 1798.76 | 60 | 10
| 1801.24 | 0 | 0 | 1800 | 60 | 10
| 6024.77 | 0 | 0 | 6023.53 | 60 | 10
| 6100 | 9.027 | 19.206 | 6098.45 | 65.58 | 11.95
| 6200 | 21.027 | 19.206 | 6194.86 | 90.03 | 20.46
| 6300 | 33.027 | 19.206 | 6283.77 | 132.86 | 35.38
| 6400 | 45.027 | 19.206 | 6361.31 | 192.21 | 56.06
| 6500 | 57.027 | 19.206 | 6424.09 | 265.5 | 81.59
| 6600 | 69.027 | 19.206 | 6469.37 | 349.51 | 110.85
| 6700 | 81.027 | 19.206 | 6495.16 | 440.57 | 142.57
| 6774.77 | 90 | 19.206 | 6501 | 510.89 | 167.07
| 6800 | 90 | 19.206 | 6501 | 534.71 | 175.37
| 6900 | 90 | 19.206 | 6501 | 629.15 | 208.26
| 7000 | 90 | 19.206 | 6501 | 723.58 | 241.16
| 7100 | 90 | 19.206 | 6501 | 818.02 | 274.06
| 7200 | 90 | 19.206 | 6501 | 912.45 | 306.95
| 7300 | 90 | 19.206 | 6501 | 1006.89 | 339.85
| 7400 | 90 | 19.206 | 6501 | 1101.32 | 372.75
| 7500 | 90 | 19.206 | 6501 | 1195.75 | 405.64
| 7600 | 90 | 19.206 | 6501 | 1290.19 | 438.54
| 7700 | 90 | 19.206 | 6501 | 1384.62 | 471.43
| 7800 | 90 | 19.206 | 6501 | 1479.06 | 504.33
| 7900 | 90 | 19.206 | 6501 | 1573.49 | 537.23
| 8000 | 90 | 19.206 | 6501 | 1667.93 | 570.12
| 8100 | 90 | 19.206 | 6501 | 1762.36 | 603.02
| 8200 | 90 | 19.206 | 6501 | 1856.79 | 635.92
| 8300 | 90 | 19.206 | 6501 | 1951.23 | 668.81
| 8400 | 90 | 19.206 | 6501 | 2045.66 | 701.71
| 8500 | 90 | 19.206 | 6501 | 2140.1 | 734.61
| 8600 | 90 | 19.206 | 6501 | 2234.53 | 767.5
| 8700 | 90 | 19.206 | 6501 | 2328.96 | 800.4
| 8800 | 90 | 19.206 | 6501 | 2423.4 | 833.29
| 8900 | 90 | 19.206 | 6501 | 2517.83 | 866.19
| 9000 | 90 | 19.206 | 6501 | 2612.27 | 899.09
| 9100 | 90 | 19.206 | 6501 | 2706.7 | 931.98
| 9200 | 90 | 19.206 | 6501 | 2801.14 | 964.88
| 9300 | 90 | 19.206 | 6501 | 2895.57 | 997.78
| 9400 | 90 | 19.206 | 6501 | 2990 | 1030.67
| 9500 | 90 | 19.206 | 6501 | 3084.44 | 1063.57
| 9600 | 90 | 19.206 | 6501 | 3178.87 | 1096.47
| 9700 | 90 | 19.206 | 6501 | 3273.31 | 1129.36
| 9800 | 90 | 19.206 | 6501 | 3367.74 | 1162.26
| 9900 | 90 | 19.206 | 6501 | 3462.18 | 1195.15
| 10000 | 90 | 19.206 | 6501 | 3556.61 | 1228.05
| 10100 | 90 | 19.206 | 6501 | 3651.04 | 1260.95
| 10200 | 90 | 19.206 | 6501 | 3745.48 | 1293.84
| 10300 | 90 | 19.206 | 6501 | 3839.91 | 1326.74
| 10400 | 90 | 19.206 | 6501 | 3934.35 | 1359.64
| 10500 | 90 | 19.206 | 6501 | 4028.78 | 1392.53
| 10600 | 90 | 19.206 | 6501 | 4123.22 | 1425.43
| 10700 | 90 | 19.206 | 6501 | 4217.65 | 1458.33
| 10800 | 90 | 19.206 | 6501 | 4312.08 | 1491.22
| 10900 | 90 | 19.206 | 6501 | 4406.52 | 1524.12
| 11000 | 90 | 19.206 | 6501 | 4500.95 | 1557.01
| 11100 | 90 | 19.206 | 6501 | 4595.39 | 1589.91
| 11200 | 90 | 19.206 | 6501 | 4689.82 | 1622.81
| 11300 | 90 | 19.206 | 6501 | 4784.26 | 1655.7
| 11400 | 90 | 19.206 | 6501 | 4878.69 | 1688.6
| 11500 | 90 | 19.206 | 6501 | 4973.12 | 1721.5
| 11600 | 90 | 19.206 | 6501 | 5067.56 | 1754.39
| 11700 | 90 | 19.206 | 6501 | 5161.99 | 1787.29
| 11800 | 90 | 19.206 | 6501 | 5256.43 | 1820.19
| 11900 | 90 | 19.206 | 6501 | 5350.86 | 1853.08
| 12000 | 90 | 19.206 | 6501 | 5445.3 | 1885.98
| 12061.72 | 90 | 19.206 | 6501 | 5503.58 | 1906.28

## Lookup (hidden)
North Reference | RetunValue | Grid Type | ReturnValue | Deviation Indicator | ReturnValue
| 2 |  | 0 |  | 4
True |  | SPCS-Colorado Central-NAD27 |  | Directional
Grid |  | SPCS-Colorado Central-NAD83 |  | High Angle
|  | SPCS-Colorado North-NAD27 |  | Horizontal
SPCS-Colorado North-NAD83
SPCS-Colorado South-NAD27
SPCS-Colorado South-NAD83
UTM-Zone 12 NAD27
UTM-Zone 12 NAD83
UTM-Zone 13 NAD27
UTM-Zone 13 NAD83