## Data
Header Information | measured depth (ft) | inclination (°) | azimuth (°) | true vertical depth (ft) | northing +N/-S (ft) | easting +E/-W (ft)
Operator Name | 0 | 0 | 0 | 0 | 0 | 0
WPX Energy Rocky Mountain, LLC | 100 | 0.44 | 292.41 | 100 | 0.1 | -0.4
Operator Number | 161 | 1.23 | 218.85 | 161 | -0.3 | -1
96850 | 253 | 4.75 | 213.49 | 252.9 | -4.2 | -3.7
Well Name and Number | 344 | 8.89 | 213.84 | 343.2 | -13.2 | -9.7
WPX ENERGY PA 414-2 | 434 | 10.91 | 213.49 | 431.8 | -26.1 | -18.3
API Number (if available) | 524 | 13.46 | 210.76 | 519.8 | -42.2 | -28.3
05-045-22144-00 | 599 | 15.94 | 210.4 | 592.4 | -58.6 | -38
Location: QQ SEC TWP RGE | 689 | 19.79 | 210.1 | 678 | -82.4 | -51.9
NESW, Sec. 2, T7S, R95W | 780 | 23.33 | 210.92 | 762.6 | -111.2 | -68.9
Citing Type: Planned or Actual | 861 | 24.65 | 211.25 | 836.6 | -139.4 | -85.9
Actual | 925 | 24.65 | 211.25 | 894.8 | -162.2 | -99.8
Deviation Indicator | 958 | 25.41 | 210.97 | 924.7 | -174.2 | -107
Directional | 1053 | 25.85 | 210.54 | 1010.3 | -209.5 | -128
North Reference | 1148 | 26.24 | 211.04 | 1095.7 | -245.3 | -149.3
True | 1243 | 26.44 | 210.65 | 1180.8 | -281.5 | -170.9
Grid Type | 1338 | 26.67 | 212.12 | 1265.8 | -317.8 | -193.1
#VALUE! | 1432 | 25.07 | 213.96 | 1350.4 | -352.2 | -215.4
| 1528 | 24.71 | 212.91 | 1437.5 | -385.9 | -237.7
| 1622 | 24.45 | 213.26 | 1523 | -418.7 | -259
| 1717 | 23.92 | 212.86 | 1609.6 | -451.3 | -280.2
| 1812 | 23.57 | 212.81 | 1696.6 | -483.4 | -301
| 1907 | 23.08 | 212.77 | 1783.8 | -515 | -321.4
| 2001 | 22.34 | 213.79 | 1870.5 | -545.4 | -341.3
| 2096 | 22.31 | 211.56 | 1958.4 | -575.7 | -360.7
| 2191 | 23.31 | 211.46 | 2046 | -607.1 | -380
| 2286 | 23.3 | 211.41 | 2133.2 | -639.2 | -399.6
| 2381 | 24.18 | 210.01 | 2220.2 | -672.1 | -419.1
| 2476 | 24.09 | 210.45 | 2306.9 | -705.7 | -438.7
| 2571 | 23.87 | 209.4 | 2393.7 | -739.1 | -457.9
| 2666 | 23.21 | 210.8 | 2480.8 | -771.9 | -477
| 2760 | 23.95 | 210.73 | 2566.9 | -804.3 | -496.2
| 2855 | 23.04 | 210.97 | 2654 | -836.8 | -515.6
| 2950 | 23.99 | 209.58 | 2741.2 | -869.5 | -534.7
| 3045 | 23.92 | 209.83 | 2828 | -903 | -553.8
| 3140 | 23.83 | 211.41 | 2914.8 | -936.1 | -573.4
| 3235 | 23.74 | 211.33 | 3001.8 | -968.8 | -593.4
| 3330 | 22.07 | 211.77 | 3089.3 | -1000.3 | -612.7
| 3425 | 21.28 | 210.71 | 3177.6 | -1030.3 | -630.9
| 3520 | 20.27 | 210.7 | 3266.4 | -1059.3 | -648.1
| 3615 | 20.31 | 211.85 | 3355.5 | -1087.4 | -665.2
| 3709 | 20.14 | 211.33 | 3443.7 | -1115.1 | -682.2
| 3804 | 20.14 | 212.29 | 3532.9 | -1142.9 | -699.5
| 3899 | 20.05 | 211.33 | 3622.1 | -1170.7 | -716.7
| 3994 | 19.35 | 213.31 | 3711.5 | -1197.7 | -733.8
| 4089 | 17.94 | 212.73 | 3801.6 | -1223.2 | -750.3
| 4184 | 16.94 | 211.01 | 3892.2 | -1247.4 | -765.4
| 4279 | 15.83 | 210.62 | 3983.3 | -1270.4 | -779.1
| 4374 | 15.08 | 211.34 | 4074.9 | -1292.1 | -792.1
| 4468 | 13.28 | 209.57 | 4166 | -1311.9 | -803.8
| 4563 | 12.84 | 208.69 | 4258.6 | -1330.7 | -814.3
| 4658 | 12.49 | 210.89 | 4351.3 | -1348.7 | -824.6
| 4753 | 10.15 | 210.52 | 4444.4 | -1364.8 | -834.1
| 4848 | 8.88 | 211.46 | 4538.1 | -1378.2 | -842.2
| 4943 | 7.4 | 215.43 | 4632.1 | -1389.5 | -849.6
| 5037 | 6.24 | 212.29 | 4725.5 | -1398.7 | -855.8
| 5132 | 5.63 | 206.77 | 4820 | -1407.2 | -860.7
| 5227 | 4.93 | 205.48 | 4914.6 | -1415.1 | -864.5
| 5322 | 3.32 | 214.59 | 5009.3 | -1421 | -867.9
| 5416 | 2.3 | 195.78 | 5103.2 | -1425.1 | -869.9
| 5511 | 0.62 | 188.65 | 5198.2 | -1427.4 | -870.5
| 5606 | 0.53 | 189.35 | 5293.2 | -1428.4 | -870.7
| 5701 | 1.21 | 58.01 | 5388.2 | -1428.3 | -869.9
| 5796 | 1.2 | 42.03 | 5483.1 | -1427 | -868.4
| 5891 | 0.88 | 48.11 | 5578.1 | -1425.8 | -867.2
| 5985 | 0.57 | 24.26 | 5672.1 | -1424.9 | -866.4
| 6080 | 0.62 | 308.8 | 5767.1 | -1424.1 | -866.6
| 6175 | 0.5 | 261.62 | 5862.1 | -1423.9 | -867.5
| 6270 | 0.62 | 265.29 | 5957.1 | -1424 | -868.4
| 6365 | 0.79 | 216.95 | 6052.1 | -1424.5 | -869.3
| 6460 | 0.88 | 223.85 | 6147.1 | -1425.6 | -870.2
| 6555 | 1.44 | 232.24 | 6242.1 | -1426.8 | -871.6
| 6649 | 0.79 | 275.57 | 6336.1 | -1427.5 | -873.2
| 6744 | 0.97 | 224.77 | 6431 | -1428 | -874.4
| 6839 | 1.58 | 220.99 | 6526 | -1429.6 | -875.9
| 6934 | 2.11 | 235.14 | 6621 | -1431.6 | -878.1
| 7029 | 2.64 | 220.38 | 6715.9 | -1434.2 | -881
| 7124 | 4.1 | 217.03 | 6810.7 | -1438.6 | -884.5
| 7219 | 4.66 | 227.76 | 6905.4 | -1443.9 | -889.4
| 7314 | 5.28 | 234.53 | 7000.1 | -1449 | -895.8
| 7409 | 5.82 | 232.83 | 7094.6 | -1454.5 | -903.2
| 7504 | 5.9 | 234.49 | 7189.1 | -1460.2 | -911
| 7599 | 5.78 | 237.75 | 7283.7 | -1465.6 | -919
| 7649 | 5.76 | 237.2 | 7333.4 | -1468.3 | -923.2
| 7715 | 5.76 | 237.2 | 7399.1 | -1471.9 | -928.8

## Lookup (hidden)
North Reference | RetunValue | Grid Type | ReturnValue | Deviation Indicator | ReturnValue
| 2 |  | 0 |  | 2
True |  | SPCS-Colorado Central-NAD27 |  | Directional
Grid |  | SPCS-Colorado Central-NAD83 |  | High Angle
|  | SPCS-Colorado North-NAD27 |  | Horizontal
SPCS-Colorado North-NAD83
SPCS-Colorado South-NAD27
SPCS-Colorado South-NAD83
UTM-Zone 12 NAD27
UTM-Zone 12 NAD83
UTM-Zone 13 NAD27
UTM-Zone 13 NAD83