## Data
Header Information | measured depth (ft) | inclination (°) | azimuth (°) | true vertical depth (ft) | northing +N/-S (ft) | easting +E/-W (ft)
Operator Name | 0 | 0 | 0 | 0 | 0 | 0
Whiting Oil and Gas Corporation | 142 | 0.17 | 257.68 | 142 | -0.04 | -0.21
Operator Number | 234 | 0.22 | 266.39 | 234 | -0.09 | -0.52
96155 | 326 | 0.35 | 225.65 | 326 | -0.29 | -0.89
Well Name and Number | 418 | 0.24 | 224.65 | 418 | -0.63 | -1.23
Razor Federal #26J-3509A | 509 | 1.29 | 246.37 | 508.99 | -1.17 | -2.3
API Number (if available) | 600 | 2.19 | 249.54 | 599.94 | -2.19 | -4.87
05-123-38345 | 691 | 3.35 | 245.94 | 690.84 | -3.88 | -8.93
Location: QQ SEC TWP RGE | 783 | 3.84 | 236.86 | 782.66 | -6.66 | -13.96
NWSE 26-T10N-R58W | 874 | 3.57 | 227.3 | 873.47 | -10.25 | -18.59
Citing Type: Planned or Actual | 964 | 3.87 | 230.66 | 963.28 | -14.08 | -23
Actual | 1056 | 4 | 221.98 | 1055.06 | -18.43 | -27.55
Deviation Indicator | 1148 | 3.18 | 223.34 | 1146.88 | -22.67 | -31.45
Directional | 1240 | 3 | 245.44 | 1238.75 | -25.53 | -35.39
North Reference | 1332 | 3.75 | 247.6 | 1330.59 | -27.67 | -40.36
True | 1423 | 4.62 | 251.58 | 1421.35 | -29.97 | -46.59
Grid Type | 1515 | 3.5 | 243.97 | 1513.11 | -32.37 | -52.63
#VALUE! | 1631 | 3.69 | 236.01 | 1628.89 | -36.01 | -58.9
| 1692 | 2.59 | 213.4 | 1689.8 | -38.26 | -61.29
| 1753 | 2.77 | 230.75 | 1750.73 | -40.34 | -63.19
| 1844 | 4.35 | 238.36 | 1841.55 | -43.54 | -67.83
| 1935 | 3.43 | 270.93 | 1932.35 | -45.31 | -73.49
| 2026 | 2.73 | 243.67 | 2023.23 | -46.23 | -78.16
| 2118 | 3.78 | 215.62 | 2115.08 | -49.66 | -81.89
| 2210 | 3.08 | 191.84 | 2206.92 | -54.55 | -84.16
| 2302 | 2.68 | 232.44 | 2298.81 | -58.28 | -86.37
| 2394 | 2.33 | 232.74 | 2390.73 | -60.72 | -89.57
| 2485 | 2.37 | 223.05 | 2481.65 | -63.22 | -92.32
| 2577 | 2.15 | 219.15 | 2573.58 | -65.95 | -94.71
| 2669 | 2.42 | 247.63 | 2665.51 | -68.02 | -97.6
| 2761 | 2.46 | 247.57 | 2757.42 | -69.52 | -101.22
| 2853 | 2.37 | 250.72 | 2849.34 | -70.9 | -104.84
| 2946 | 2.99 | 233.12 | 2942.24 | -72.99 | -108.59
| 3038 | 3.69 | 225.46 | 3034.09 | -76.5 | -112.62
| 3129 | 2.95 | 234.58 | 3124.93 | -79.92 | -116.62
| 3221 | 2.99 | 232.44 | 3216.81 | -82.75 | -120.45
| 3314 | 3.16 | 228.64 | 3309.68 | -85.92 | -124.3
| 3405 | 3.3 | 230.65 | 3400.53 | -89.24 | -128.2
| 3496 | 3.25 | 227.58 | 3491.38 | -92.64 | -132.13
| 3588 | 3.3 | 234.96 | 3583.23 | -95.92 | -136.23
| 3680 | 3.03 | 232.49 | 3675.09 | -98.92 | -140.32
| 3772 | 2.64 | 224.54 | 3766.98 | -101.91 | -143.74
| 3865 | 2.99 | 235.82 | 3859.87 | -104.8 | -147.25
| 3958 | 2.64 | 251.06 | 3952.76 | -106.86 | -151.28
| 4050 | 1.54 | 236.63 | 4044.7 | -108.23 | -154.32
| 4143 | 0.4 | 65.94 | 4137.69 | -108.78 | -155.06
| 4234 | 0.97 | 37.76 | 4228.68 | -108.04 | -154.3
| 4326 | 0.66 | 352.25 | 4320.67 | -106.9 | -153.9
| 4418 | 0.57 | 352.54 | 4412.67 | -105.92 | -154.03
| 4510 | 0.62 | 2.35 | 4504.66 | -104.97 | -154.07
| 4602 | 0.88 | 339.25 | 4596.65 | -103.82 | -154.3
| 4694 | 0.97 | 305.33 | 4688.64 | -102.7 | -155.18
| 4786 | 0.75 | 316.72 | 4780.63 | -101.82 | -156.23
| 4879 | 0.66 | 312.99 | 4873.62 | -101.01 | -157.04
| 4970 | 0.62 | 4.99 | 4964.62 | -100.16 | -157.38
| 5062 | 6.07 | 172.61 | 5056.46 | -104.49 | -156.71
| 5154 | 17.85 | 180.62 | 5146.31 | -123.48 | -156.24
| 5246 | 28.26 | 181.92 | 5230.85 | -159.45 | -157.12
| 5337 | 36.04 | 187.07 | 5307.85 | -207.63 | -161.14
| 5368 | 38.51 | 188.3 | 5332.52 | -226.23 | -163.66
| 5399 | 41.36 | 188.45 | 5356.28 | -245.92 | -166.56
| 5429 | 44.04 | 188.43 | 5378.33 | -266.04 | -169.55
| 5460 | 46.81 | 189.78 | 5400.08 | -287.84 | -173.05
| 5491 | 48.97 | 191.71 | 5420.87 | -310.43 | -177.34
| 5521 | 51.74 | 193.1 | 5440.01 | -332.99 | -182.31
| 5552 | 54.46 | 193.79 | 5458.62 | -357.1 | -188.07
| 5583 | 56.62 | 193.57 | 5476.16 | -381.93 | -194.12
| 5613 | 58.99 | 193.88 | 5492.14 | -406.59 | -200.14
| 5643 | 61.19 | 193.72 | 5507.1 | -431.84 | -206.34
| 5674 | 64.18 | 193.27 | 5521.33 | -458.62 | -212.77
| 5704 | 67.69 | 192.26 | 5533.56 | -485.33 | -218.82
| 5735 | 70.95 | 191.2 | 5544.5 | -513.73 | -224.71
| 5766 | 72.97 | 190.77 | 5554.1 | -542.66 | -230.32
| 5796 | 73.71 | 191.7 | 5562.7 | -570.85 | -235.92
| 5827 | 74.9 | 191.96 | 5571.09 | -600.06 | -242.04
| 5859 | 76.75 | 192.4 | 5578.93 | -630.39 | -248.59
| 5889 | 79.3 | 191.22 | 5585.15 | -659.11 | -254.59
| 5920 | 82.95 | 191.72 | 5589.93 | -689.12 | -260.68
| 5961 | 87.3 | 193.04 | 5593.42 | -729.01 | -269.44
| 6055 | 90.29 | 192.81 | 5595.39 | -820.6 | -290.46
| 6145 | 91.21 | 188.95 | 5594.21 | -908.96 | -307.44
| 6234 | 90.77 | 186.26 | 5592.68 | -997.15 | -319.22
| 6322 | 89.89 | 184.31 | 5592.17 | -1084.77 | -327.32
| 6409 | 90.64 | 180.54 | 5591.77 | -1171.68 | -331
| 6495 | 91.03 | 178.17 | 5590.51 | -1257.66 | -330.03
| 6582 | 91.08 | 179.66 | 5588.91 | -1344.62 | -328.39
| 6668 | 90.15 | 179.27 | 5587.99 | -1430.61 | -327.58
| 6758 | 90.24 | 178.49 | 5587.68 | -1520.59 | -325.83
| 6845 | 90.37 | 177.77 | 5587.22 | -1607.55 | -322.99
| 6931 | 89.67 | 179.13 | 5587.19 | -1693.51 | -320.66
| 7016 | 89.32 | 178.59 | 5587.94 | -1778.49 | -318.97
| 7101 | 90.24 | 179.65 | 5588.26 | -1863.48 | -317.66
| 7186 | 89.85 | 178.84 | 5588.2 | -1948.47 | -316.54
| 7272 | 90.37 | 180.19 | 5588.03 | -2034.47 | -315.82
| 7363 | 90.29 | 178.91 | 5587.51 | -2125.46 | -315.1
| 7455 | 90.15 | 179.84 | 5587.16 | -2217.45 | -314.1
| 7547 | 91.38 | 180.05 | 5585.93 | -2309.44 | -314.01
| 7639 | 90.64 | 179.69 | 5584.31 | -2401.43 | -313.8
| 7730 | 90.55 | 180.77 | 5583.36 | -2492.42 | -314.17
| 7820 | 89.14 | 180.73 | 5583.6 | -2582.41 | -315.34
| 7912 | 89.89 | 179.38 | 5584.38 | -2674.4 | -315.43
| 8004 | 89.71 | 180.22 | 5584.7 | -2766.4 | -315.11
| 8094 | 88.22 | 179.86 | 5586.33 | -2856.38 | -315.17
| 8185 | 89.14 | 179.16 | 5588.43 | -2947.35 | -314.4
| 8277 | 87.91 | 179.54 | 5590.79 | -3039.32 | -313.35
| 8369 | 87.08 | 177.73 | 5594.82 | -3131.2 | -311.16
| 8461 | 88.26 | 180.32 | 5598.56 | -3223.1 | -309.6
| 8553 | 89.67 | 180.64 | 5600.22 | -3315.08 | -310.37
| 8644 | 90.37 | 181.33 | 5600.19 | -3406.06 | -311.94
| 8736 | 88.62 | 178.78 | 5601 | -3498.05 | -312.02
| 8828 | 88.66 | 180 | 5603.18 | -3590.02 | -311.04
| 8921 | 87.69 | 179.69 | 5606.14 | -3682.97 | -310.79
| 9012 | 87.78 | 178.97 | 5609.74 | -3773.89 | -309.73
| 9105 | 87.69 | 179.69 | 5613.41 | -3866.81 | -308.64
| 9197 | 88.79 | 180.59 | 5616.24 | -3958.76 | -308.87
| 9288 | 90.37 | 179.9 | 5616.91 | -4049.76 | -309.26
| 9380 | 89.58 | 177.48 | 5616.95 | -4141.73 | -307.15
| 9473 | 91.43 | 177.21 | 5616.13 | -4234.62 | -302.85
| 9564 | 92.84 | 179.08 | 5612.74 | -4325.5 | -299.9
| 9655 | 92.53 | 179.91 | 5608.47 | -4416.4 | -299.1
| 9747 | 91.74 | 180.88 | 5605.05 | -4508.33 | -299.74
| 9839 | 91.52 | 181.31 | 5602.43 | -4600.27 | -301.49
| 9931 | 91.56 | 181.47 | 5599.96 | -4692.21 | -303.72
| 10024 | 91.65 | 180.5 | 5597.35 | -4785.16 | -305.32
| 10117 | 89.98 | 181.54 | 5596.03 | -4878.13 | -306.98
| 10209 | 90.59 | 180.73 | 5595.57 | -4970.11 | -308.8
| 10302 | 89.76 | 181.52 | 5595.29 | -5063.09 | -310.63
| 10393 | 90.59 | 181.22 | 5595.01 | -5154.07 | -312.8
| 10485 | 88.35 | 178.44 | 5595.86 | -5246.05 | -312.53
| 10577 | 90.07 | 179.62 | 5597.13 | -5338.02 | -310.97
| 10669 | 90.73 | 180.33 | 5596.49 | -5430.02 | -310.93
| 10761 | 92.09 | 180.33 | 5594.22 | -5521.98 | -311.46
| 10854 | 90.73 | 181.62 | 5591.94 | -5614.94 | -313.04
| 10945 | 89.49 | 181.93 | 5591.76 | -5705.89 | -315.86
| 11038 | 89.32 | 181.17 | 5592.73 | -5798.85 | -318.38
| 11129 | 89.05 | 178.5 | 5594.02 | -5889.84 | -318.12
| 11221 | 89.85 | 177.95 | 5594.9 | -5981.79 | -315.27
| 11313 | 90.73 | 179.11 | 5594.44 | -6073.75 | -312.91
| 11405 | 89.36 | 178.16 | 5594.37 | -6165.72 | -310.71
| 11496 | 90.64 | 180.62 | 5594.37 | -6256.71 | -309.75
| 11588 | 92 | 180.54 | 5592.25 | -6348.68 | -310.68
| 11680 | 90.95 | 180.78 | 5589.88 | -6440.64 | -311.74
| 11772 | 90.02 | 180.98 | 5589.1 | -6532.62 | -313.15
| 11863 | 91.65 | 180.76 | 5587.77 | -6623.6 | -314.53
| 11955 | 89.58 | 179.67 | 5586.79 | -6715.59 | -314.88
| 12048 | 89.36 | 178.07 | 5587.65 | -6808.56 | -313.04
| 12141 | 88.75 | 178.69 | 5589.18 | -6901.51 | -310.41
| 12233 | 88.66 | 177.48 | 5591.26 | -6993.44 | -307.34
| 12259 | 88.75 | 177.57 | 5591.85 | -7019.41 | -306.22
| 12310 | 88.75 | 177.57 | 5592.96 | -7070.35 | -304.06
| 1500 | 3.68 | 245.52 | 1498.14 | -31.97 | -51.78
| 1510 | 3.56 | 244.51 | 1508.12 | -32.24 | -52.35
| 1520 | 3.51 | 243.61 | 1518.1 | -32.5 | -52.9
| 1530 | 3.52 | 242.89 | 1528.09 | -32.78 | -53.45
| 1540 | 3.54 | 242.18 | 1538.07 | -33.06 | -53.99
| 1550 | 3.55 | 241.48 | 1548.05 | -33.36 | -54.54
| 1560 | 3.57 | 240.78 | 1558.03 | -33.66 | -55.08
| 1570 | 3.58 | 240.09 | 1568.01 | -33.96 | -55.62
| 1580 | 3.6 | 239.41 | 1577.99 | -34.28 | -56.17
| 1590 | 3.62 | 238.73 | 1587.97 | -34.6 | -56.7
| 1600 | 3.63 | 238.05 | 1597.95 | -34.93 | -57.24
| 1610 | 3.65 | 237.39 | 1607.93 | -35.27 | -57.78
| 1620 | 3.67 | 236.73 | 1617.91 | -35.62 | -58.32
| 1630 | 3.69 | 236.07 | 1627.89 | -35.97 | -58.85
| 1640 | 3.5 | 233.6 | 1637.87 | -36.34 | -59.36
| 1650 | 3.3 | 230.62 | 1647.85 | -36.7 | -59.83
| 1660 | 3.11 | 227.25 | 1657.84 | -37.07 | -60.25
| 1670 | 2.93 | 223.46 | 1667.82 | -37.44 | -60.63
| 1680 | 2.76 | 219.19 | 1677.81 | -37.81 | -60.96
| 1690 | 2.62 | 214.42 | 1687.8 | -38.18 | -61.24
| 1700 | 2.6 | 215.79 | 1697.79 | -38.56 | -61.5
| 1710 | 2.62 | 218.74 | 1707.78 | -38.92 | -61.77
| 1720 | 2.64 | 221.65 | 1717.77 | -39.27 | -62.07
| 1730 | 2.67 | 224.5 | 1727.76 | -39.61 | -62.38
| 1740 | 2.71 | 227.27 | 1737.75 | -39.93 | -62.72
| 1750 | 2.76 | 229.96 | 1747.73 | -40.25 | -63.08
| 1760 | 2.89 | 231.63 | 1757.72 | -40.56 | -63.46
| 1770 | 3.06 | 232.76 | 1767.71 | -40.88 | -63.87
| 1780 | 3.23 | 233.78 | 1777.69 | -41.2 | -64.31
| 1790 | 3.4 | 234.69 | 1787.68 | -41.54 | -64.78
| 1800 | 3.58 | 235.52 | 1797.66 | -41.89 | -65.28
| 1810 | 3.75 | 236.27 | 1807.64 | -42.25 | -65.81
| 1820 | 3.93 | 236.95 | 1817.62 | -42.62 | -66.37
| 1830 | 4.1 | 237.57 | 1827.59 | -43 | -66.96
| 1840 | 4.28 | 238.14 | 1837.56 | -43.38 | -67.58
| 1850 | 4.26 | 240 | 1847.54 | -43.77 | -68.22
| 1860 | 4.11 | 242.9 | 1857.51 | -44.12 | -68.86
| 1870 | 3.97 | 246 | 1867.48 | -44.43 | -69.49
| 1880 | 3.84 | 249.32 | 1877.46 | -44.69 | -70.12
| 1890 | 3.73 | 252.85 | 1887.44 | -44.9 | -70.75
| 1900 | 3.63 | 256.58 | 1897.42 | -45.07 | -71.37
| 1910 | 3.55 | 260.5 | 1907.4 | -45.19 | -71.98
| 1920 | 3.49 | 264.58 | 1917.38 | -45.27 | -72.59
| 1930 | 3.45 | 268.79 | 1927.36 | -45.31 | -73.19
| 1940 | 3.38 | 269.76 | 1937.34 | -45.31 | -73.79
| 1950 | 3.27 | 267.32 | 1947.33 | -45.32 | -74.37
| 1960 | 3.17 | 264.71 | 1957.31 | -45.36 | -74.93
| 1970 | 3.08 | 261.95 | 1967.3 | -45.42 | -75.47
| 1980 | 3 | 259.03 | 1977.28 | -45.51 | -75.99
| 1990 | 2.92 | 255.94 | 1987.27 | -45.62 | -76.5
| 2000 | 2.86 | 252.71 | 1997.26 | -45.76 | -76.98
| 2010 | 2.8 | 249.33 | 2007.24 | -45.92 | -77.45
| 2020 | 2.75 | 245.83 | 2017.23 | -46.1 | -77.9
| 2030 | 2.76 | 242.06 | 2027.22 | -46.31 | -78.33
| 2040 | 2.84 | 238.2 | 2037.21 | -46.56 | -78.75
| 2050 | 2.93 | 234.55 | 2047.2 | -46.84 | -79.17
| 2060 | 3.03 | 231.13 | 2057.18 | -47.15 | -79.58
| 2070 | 3.14 | 227.95 | 2067.17 | -47.5 | -79.99
| 2080 | 3.26 | 224.99 | 2077.15 | -47.88 | -80.39
| 2090 | 3.39 | 222.25 | 2087.14 | -48.3 | -80.79
| 2100 | 3.52 | 219.71 | 2097.12 | -48.76 | -81.19
| 2110 | 3.66 | 217.37 | 2107.1 | -49.25 | -81.58
| 2120 | 3.76 | 215.21 | 2117.08 | -49.77 | -81.96
| 2130 | 3.66 | 213.08 | 2127.06 | -50.31 | -82.33
| 2140 | 3.56 | 210.84 | 2137.04 | -50.84 | -82.66
| 2150 | 3.47 | 208.47 | 2147.02 | -51.37 | -82.96
| 2160 | 3.39 | 205.99 | 2157 | -51.91 | -83.24
| 2170 | 3.31 | 203.38 | 2166.98 | -52.44 | -83.48
| 2180 | 3.24 | 200.66 | 2176.97 | -52.97 | -83.7
| 2190 | 3.18 | 197.82 | 2186.95 | -53.49 | -83.88
| 2200 | 3.13 | 194.88 | 2196.94 | -54.02 | -84.04
| 2210 | 3.08 | 191.84 | 2206.92 | -54.55 | -84.16
| 2220 | 2.97 | 195.5 | 2216.91 | -55.06 | -84.28
| 2230 | 2.88 | 199.41 | 2226.89 | -55.55 | -84.44
| 2240 | 2.8 | 203.57 | 2236.88 | -56.01 | -84.62
| 2250 | 2.73 | 207.95 | 2246.87 | -56.44 | -84.83
| 2260 | 2.69 | 212.51 | 2256.86 | -56.85 | -85.07
| 2270 | 2.65 | 217.21 | 2266.85 | -57.23 | -85.33
| 2280 | 2.64 | 221.99 | 2276.84 | -57.59 | -85.63
| 2290 | 2.65 | 226.77 | 2286.83 | -57.92 | -85.95
| 2300 | 2.67 | 231.51 | 2296.82 | -58.22 | -86.3
| 2310 | 2.65 | 232.46 | 2306.81 | -58.51 | -86.67
| 2320 | 2.61 | 232.49 | 2316.79 | -58.79 | -87.03
| 2330 | 2.57 | 232.52 | 2326.78 | -59.06 | -87.39
| 2340 | 2.54 | 232.55 | 2336.77 | -59.33 | -87.74
| 2350 | 2.5 | 232.59 | 2346.76 | -59.6 | -88.09
| 2360 | 2.46 | 232.62 | 2356.76 | -59.86 | -88.44
| 2370 | 2.42 | 232.65 | 2366.75 | -60.12 | -88.77
| 2380 | 2.38 | 232.69 | 2376.74 | -60.37 | -89.11
| 2390 | 2.35 | 232.73 | 2386.73 | -60.62 | -89.44
| 2400 | 2.33 | 232.09 | 2396.72 | -60.87 | -89.76
| 2410 | 2.33 | 231.02 | 2406.71 | -61.12 | -90.08
| 2420 | 2.33 | 229.94 | 2416.7 | -61.38 | -90.39
| 2430 | 2.34 | 228.87 | 2426.7 | -61.65 | -90.7
| 2440 | 2.34 | 227.8 | 2436.69 | -61.92 | -91.01
| 2450 | 2.35 | 226.74 | 2446.68 | -62.2 | -91.31
| 2460 | 2.35 | 225.68 | 2456.67 | -62.48 | -91.6
| 2470 | 2.36 | 224.62 | 2466.66 | -62.77 | -91.89
| 2480 | 2.37 | 223.57 | 2476.65 | -63.07 | -92.18
| 2490 | 2.36 | 222.86 | 2486.65 | -63.37 | -92.46
| 2500 | 2.33 | 222.46 | 2496.64 | -63.67 | -92.74
| 2510 | 2.31 | 222.06 | 2506.63 | -63.97 | -93.01
| 2520 | 2.29 | 221.65 | 2516.62 | -64.27 | -93.28
| 2530 | 2.26 | 221.24 | 2526.61 | -64.56 | -93.54
| 2540 | 2.24 | 220.81 | 2536.61 | -64.86 | -93.8
| 2550 | 2.21 | 220.37 | 2546.6 | -65.16 | -94.05
| 2560 | 2.19 | 219.93 | 2556.59 | -65.45 | -94.3
| 2570 | 2.17 | 219.47 | 2566.58 | -65.74 | -94.54
| 2580 | 2.15 | 220.15 | 2576.58 | -66.03 | -94.78
| 2590 | 2.15 | 223.49 | 2586.57 | -66.31 | -95.03
| 2600 | 2.16 | 226.81 | 2596.56 | -66.58 | -95.3
| 2610 | 2.18 | 230.09 | 2606.55 | -66.83 | -95.58
| 2620 | 2.21 | 233.3 | 2616.55 | -67.07 | -95.88
| 2630 | 2.24 | 236.43 | 2626.54 | -67.29 | -96.2
| 2640 | 2.28 | 239.47 | 2636.53 | -67.5 | -96.53
| 2650 | 2.32 | 242.39 | 2646.52 | -67.69 | -96.88
| 2660 | 2.37 | 245.2 | 2656.52 | -67.87 | -97.25
| 2670 | 2.42 | 247.63 | 2666.51 | -68.04 | -97.64
| 2680 | 2.42 | 247.62 | 2676.5 | -68.2 | -98.03
| 2690 | 2.43 | 247.62 | 2686.49 | -68.36 | -98.42
| 2700 | 2.43 | 247.61 | 2696.48 | -68.52 | -98.81
| 2710 | 2.44 | 247.6 | 2706.47 | -68.69 | -99.2
| 2720 | 2.44 | 247.6 | 2716.46 | -68.85 | -99.6
| 2730 | 2.45 | 247.59 | 2726.45 | -69.01 | -99.99
| 2740 | 2.45 | 247.58 | 2736.44 | -69.17 | -100.39
| 2750 | 2.46 | 247.58 | 2746.43 | -69.34 | -100.78
| 2760 | 2.46 | 247.57 | 2756.43 | -69.5 | -101.18
| 2770 | 2.45 | 247.87 | 2766.42 | -69.66 | -101.57
| 2780 | 2.44 | 248.2 | 2776.41 | -69.82 | -101.97
| 2790 | 2.43 | 248.54 | 2786.4 | -69.98 | -102.37
| 2800 | 2.42 | 248.88 | 2796.39 | -70.13 | -102.76
| 2810 | 2.41 | 249.22 | 2806.38 | -70.28 | -103.15
| 2820 | 2.4 | 249.56 | 2816.37 | -70.43 | -103.55
| 2830 | 2.39 | 249.91 | 2826.36 | -70.58 | -103.94
| 2840 | 2.38 | 250.26 | 2836.35 | -70.72 | -104.33
| 2850 | 2.37 | 250.61 | 2846.35 | -70.86 | -104.72
| 2860 | 2.41 | 249.1 | 2856.34 | -71 | -105.11
| 2870 | 2.46 | 246.87 | 2866.33 | -71.16 | -105.51
| 2880 | 2.52 | 244.75 | 2876.32 | -71.34 | -105.9
| 2890 | 2.59 | 242.73 | 2886.31 | -71.53 | -106.3
| 2900 | 2.65 | 240.8 | 2896.3 | -71.75 | -106.71
| 2910 | 2.72 | 238.97 | 2906.29 | -71.98 | -107.11
| 2920 | 2.79 | 237.23 | 2916.28 | -72.24 | -107.52
| 2930 | 2.87 | 235.59 | 2926.26 | -72.51 | -107.93
| 2940 | 2.94 | 234.02 | 2936.25 | -72.8 | -108.34
| 2950 | 3.02 | 232.71 | 2946.24 | -73.11 | -108.76
| 2960 | 3.09 | 231.73 | 2956.22 | -73.44 | -109.18
| 2970 | 3.17 | 230.8 | 2966.21 | -73.78 | -109.61
| 2980 | 3.24 | 229.91 | 2976.19 | -74.14 | -110.04
| 2990 | 3.32 | 229.05 | 2986.18 | -74.51 | -110.47
| 3000 | 3.39 | 228.24 | 2996.16 | -74.9 | -110.91
| 3010 | 3.47 | 227.46 | 3006.14 | -75.3 | -111.36
| 3020 | 3.55 | 226.72 | 3016.12 | -75.72 | -111.8
| 3030 | 3.63 | 226.01 | 3026.1 | -76.15 | -112.26
| 3040 | 3.67 | 225.62 | 3036.08 | -76.59 | -112.71
| 3050 | 3.59 | 226.44 | 3046.06 | -77.03 | -113.17
| 3060 | 3.5 | 227.31 | 3056.04 | -77.46 | -113.62
| 3070 | 3.42 | 228.22 | 3066.02 | -77.86 | -114.07
| 3080 | 3.34 | 229.17 | 3076.01 | -78.25 | -114.51
| 3090 | 3.26 | 230.17 | 3085.99 | -78.62 | -114.95
| 3100 | 3.18 | 231.22 | 3095.97 | -78.98 | -115.38
| 3110 | 3.1 | 232.32 | 3105.96 | -79.32 | -115.81
| 3120 | 3.02 | 233.48 | 3115.95 | -79.64 | -116.24
| 3130 | 2.95 | 234.58 | 3125.93 | -79.95 | -116.66
| 3140 | 2.95 | 234.32 | 3135.92 | -80.25 | -117.08
| 3150 | 2.96 | 234.09 | 3145.9 | -80.55 | -117.5
| 3160 | 2.96 | 233.85 | 3155.89 | -80.85 | -117.92
| 3170 | 2.97 | 233.62 | 3165.88 | -81.16 | -118.33
| 3180 | 2.97 | 233.39 | 3175.86 | -81.46 | -118.75
| 3190 | 2.98 | 233.15 | 3185.85 | -81.77 | -119.17
| 3200 | 2.98 | 232.92 | 3195.84 | -82.09 | -119.58
| 3210 | 2.99 | 232.69 | 3205.82 | -82.4 | -119.99
| 3220 | 2.99 | 232.46 | 3215.81 | -82.72 | -120.41
| 3230 | 3.01 | 232.05 | 3225.8 | -83.04 | -120.82
| 3240 | 3.02 | 231.63 | 3235.78 | -83.36 | -121.24
| 3250 | 3.04 | 231.21 | 3245.77 | -83.69 | -121.65
| 3260 | 3.06 | 230.8 | 3255.75 | -84.03 | -122.06
| 3270 | 3.08 | 230.39 | 3265.74 | -84.37 | -122.48
| 3280 | 3.1 | 229.98 | 3275.73 | -84.71 | -122.89
| 3290 | 3.11 | 229.58 | 3285.71 | -85.06 | -123.3
| 3300 | 3.13 | 229.19 | 3295.7 | -85.42 | -123.72
| 3310 | 3.15 | 228.79 | 3305.68 | -85.78 | -124.13
| 3320 | 3.17 | 228.78 | 3315.67 | -86.14 | -124.55
| 3330 | 3.18 | 229.01 | 3325.65 | -86.51 | -124.96
| 3340 | 3.2 | 229.23 | 3335.64 | -86.87 | -125.38
| 3350 | 3.21 | 229.46 | 3345.62 | -87.23 | -125.81
| 3360 | 3.23 | 229.68 | 3355.6 | -87.6 | -126.24
| 3370 | 3.25 | 229.9 | 3365.59 | -87.96 | -126.67
| 3380 | 3.26 | 230.12 | 3375.57 | -88.33 | -127.1
| 3390 | 3.28 | 230.33 | 3385.56 | -88.69 | -127.54
| 3400 | 3.29 | 230.54 | 3395.54 | -89.06 | -127.98
| 3410 | 3.3 | 230.48 | 3405.52 | -89.42 | -128.43
| 3420 | 3.29 | 230.15 | 3415.51 | -89.79 | -128.87
| 3430 | 3.29 | 229.82 | 3425.49 | -90.16 | -129.31
| 3440 | 3.28 | 229.48 | 3435.47 | -90.53 | -129.74
| 3450 | 3.27 | 229.14 | 3445.46 | -90.9 | -130.18
| 3460 | 3.27 | 228.81 | 3455.44 | -91.28 | -130.61
| 3470 | 3.26 | 228.47 | 3465.42 | -91.65 | -131.04
| 3480 | 3.26 | 228.13 | 3475.41 | -92.03 | -131.46
| 3490 | 3.25 | 227.79 | 3485.39 | -92.41 | -131.88
| 3500 | 3.25 | 227.9 | 3495.38 | -92.79 | -132.3
| 3510 | 3.25 | 228.72 | 3505.36 | -93.17 | -132.73
| 3520 | 3.26 | 229.53 | 3515.34 | -93.54 | -133.16
| 3530 | 3.26 | 230.33 | 3525.33 | -93.91 | -133.59
| 3540 | 3.27 | 231.14 | 3535.31 | -94.27 | -134.03
| 3550 | 3.27 | 231.94 | 3545.29 | -94.62 | -134.48
| 3560 | 3.28 | 232.74 | 3555.28 | -94.97 | -134.93
| 3570 | 3.29 | 233.54 | 3565.26 | -95.32 | -135.39
| 3580 | 3.29 | 234.33 | 3575.25 | -95.65 | -135.85
| 3590 | 3.29 | 234.91 | 3585.23 | -95.99 | -136.32
| 3600 | 3.26 | 234.66 | 3595.21 | -96.32 | -136.79
| 3610 | 3.23 | 234.41 | 3605.2 | -96.65 | -137.25
| 3620 | 3.21 | 234.15 | 3615.18 | -96.97 | -137.71
| 3630 | 3.18 | 233.88 | 3625.17 | -97.3 | -138.16
| 3640 | 3.15 | 233.62 | 3635.15 | -97.63 | -138.6
| 3650 | 3.12 | 233.34 | 3645.14 | -97.95 | -139.04
| 3660 | 3.09 | 233.06 | 3655.12 | -98.28 | -139.47
| 3670 | 3.06 | 232.78 | 3665.11 | -98.6 | -139.9
| 3680 | 3.03 | 232.49 | 3675.09 | -98.92 | -140.32
| 3690 | 2.99 | 231.73 | 3685.08 | -99.24 | -140.74
| 3700 | 2.94 | 230.94 | 3695.06 | -99.57 | -141.14
| 3710 | 2.9 | 230.13 | 3705.05 | -99.89 | -141.54
| 3720 | 2.85 | 229.3 | 3715.04 | -100.21 | -141.92
| 3730 | 2.81 | 228.44 | 3725.03 | -100.54 | -142.29
| 3740 | 2.77 | 227.56 | 3735.02 | -100.87 | -142.65
| 3750 | 2.73 | 226.64 | 3745 | -101.19 | -143
| 3760 | 2.69 | 225.71 | 3754.99 | -101.52 | -143.34
| 3770 | 2.65 | 224.74 | 3764.98 | -101.85 | -143.67
| 3780 | 2.67 | 225.62 | 3774.97 | -102.17 | -144
| 3790 | 2.7 | 226.94 | 3784.96 | -102.5 | -144.34
| 3800 | 2.73 | 228.23 | 3794.95 | -102.82 | -144.69
| 3810 | 2.77 | 229.49 | 3804.94 | -103.13 | -145.05
| 3820 | 2.81 | 230.71 | 3814.93 | -103.44 | -145.42
| 3830 | 2.85 | 231.9 | 3824.91 | -103.75 | -145.81
| 3840 | 2.89 | 233.06 | 3834.9 | -104.06 | -146.21
| 3850 | 2.93 | 234.19 | 3844.89 | -104.36 | -146.61
| 3860 | 2.97 | 235.28 | 3854.87 | -104.65 | -147.03
| 3870 | 2.97 | 236.54 | 3864.86 | -104.95 | -147.46
| 3880 | 2.92 | 238.02 | 3874.85 | -105.22 | -147.9
| 3890 | 2.88 | 239.54 | 3884.84 | -105.49 | -148.33
| 3900 | 2.84 | 241.11 | 3894.82 | -105.73 | -148.76
| 3910 | 2.8 | 242.72 | 3904.81 | -105.96 | -149.19
| 3920 | 2.76 | 244.38 | 3914.8 | -106.18 | -149.63
| 3930 | 2.72 | 246.08 | 3924.79 | -106.38 | -150.06
| 3940 | 2.69 | 247.82 | 3934.78 | -106.57 | -150.5
| 3950 | 2.66 | 249.6 | 3944.77 | -106.74 | -150.93
| 3960 | 2.62 | 250.88 | 3954.75 | -106.89 | -151.37
| 3970 | 2.49 | 249.91 | 3964.74 | -107.04 | -151.79
| 3980 | 2.37 | 248.84 | 3974.74 | -107.19 | -152.18
| 3990 | 2.24 | 247.65 | 3984.73 | -107.34 | -152.56
| 4000 | 2.12 | 246.33 | 3994.72 | -107.49 | -152.91
| 4010 | 2 | 244.84 | 4004.71 | -107.63 | -153.24
| 4020 | 1.88 | 243.17 | 4014.71 | -107.78 | -153.54
| 4030 | 1.77 | 241.27 | 4024.7 | -107.93 | -153.82
| 4040 | 1.65 | 239.11 | 4034.7 | -108.08 | -154.08
| 4050 | 1.54 | 236.63 | 4044.7 | -108.23 | -154.32
| 4060 | 1.33 | 236.33 | 4054.69 | -108.37 | -154.53
| 4070 | 1.12 | 235.92 | 4064.69 | -108.49 | -154.7
| 4080 | 0.92 | 235.32 | 4074.69 | -108.59 | -154.85
| 4090 | 0.71 | 234.38 | 4084.69 | -108.67 | -154.97
| 4100 | 0.5 | 232.65 | 4094.69 | -108.73 | -155.05
| 4110 | 0.29 | 228.49 | 4104.69 | -108.77 | -155.11
| 4120 | 0.1 | 206.45 | 4114.69 | -108.8 | -155.13
| 4130 | 0.14 | 80.76 | 4124.69 | -108.8 | -155.12
| 4140 | 0.34 | 67.3 | 4134.69 | -108.79 | -155.08
| 4150 | 0.44 | 61.31 | 4144.69 | -108.76 | -155.02
| 4160 | 0.49 | 55.93 | 4154.69 | -108.72 | -154.95
| 4170 | 0.55 | 51.69 | 4164.68 | -108.66 | -154.88
| 4180 | 0.61 | 48.28 | 4174.68 | -108.6 | -154.8
| 4190 | 0.68 | 45.51 | 4184.68 | -108.52 | -154.72
| 4200 | 0.74 | 43.21 | 4194.68 | -108.43 | -154.63
| 4210 | 0.81 | 41.29 | 4204.68 | -108.33 | -154.54
| 4220 | 0.88 | 39.66 | 4214.68 | -108.22 | -154.44
| 4230 | 0.94 | 38.26 | 4224.68 | -108.1 | -154.34
| 4240 | 0.94 | 35.88 | 4234.68 | -107.96 | -154.24
| 4250 | 0.89 | 32.45 | 4244.68 | -107.83 | -154.15
| 4260 | 0.84 | 28.61 | 4254.68 | -107.7 | -154.08
| 4270 | 0.79 | 24.33 | 4264.68 | -107.58 | -154.01
| 4280 | 0.75 | 19.57 | 4274.67 | -107.45 | -153.96
| 4290 | 0.72 | 14.32 | 4284.67 | -107.33 | -153.93
| 4300 | 0.69 | 8.62 | 4294.67 | -107.21 | -153.9
| 4310 | 0.67 | 2.53 | 4304.67 | -107.09 | -153.89
| 4320 | 0.66 | 356.15 | 4314.67 | -106.97 | -153.89
| 4330 | 0.66 | 352.26 | 4324.67 | -106.86 | -153.9
| 4340 | 0.65 | 352.29 | 4334.67 | -106.75 | -153.92
| 4350 | 0.64 | 352.32 | 4344.67 | -106.63 | -153.93
| 4360 | 0.63 | 352.35 | 4354.67 | -106.53 | -153.95
| 4370 | 0.62 | 352.38 | 4364.67 | -106.42 | -153.96
| 4380 | 0.61 | 352.41 | 4374.67 | -106.31 | -153.98
| 4390 | 0.6 | 352.44 | 4384.67 | -106.21 | -153.99
| 4400 | 0.59 | 352.48 | 4394.67 | -106.11 | -154
| 4410 | 0.58 | 352.51 | 4404.67 | -106 | -154.02
| 4420 | 0.57 | 352.77 | 4414.67 | -105.9 | -154.03
| 4430 | 0.58 | 353.91 | 4424.66 | -105.81 | -154.04
| 4440 | 0.58 | 355.03 | 4434.66 | -105.71 | -154.05
| 4450 | 0.59 | 356.14 | 4444.66 | -105.6 | -154.06
| 4460 | 0.59 | 357.22 | 4454.66 | -105.5 | -154.07
| 4470 | 0.6 | 358.29 | 4464.66 | -105.4 | -154.07
| 4480 | 0.6 | 359.33 | 4474.66 | -105.29 | -154.07
| 4490 | 0.61 | 0.36 | 4484.66 | -105.19 | -154.07
| 4500 | 0.61 | 1.36 | 4494.66 | -105.08 | -154.07
| 4510 | 0.62 | 2.35 | 4504.66 | -104.97 | -154.07
| 4520 | 0.64 | 359 | 4514.66 | -104.86 | -154.07
| 4530 | 0.67 | 355.87 | 4524.66 | -104.75 | -154.07
| 4540 | 0.69 | 352.97 | 4534.66 | -104.63 | -154.08
| 4550 | 0.72 | 350.29 | 4544.66 | -104.51 | -154.1
| 4560 | 0.75 | 347.8 | 4554.66 | -104.38 | -154.13
| 4570 | 0.78 | 345.5 | 4564.66 | -104.26 | -154.16
| 4580 | 0.81 | 343.38 | 4574.66 | -104.12 | -154.19
| 4590 | 0.84 | 341.41 | 4584.65 | -103.99 | -154.24
| 4600 | 0.87 | 339.6 | 4594.65 | -103.84 | -154.29
| 4610 | 0.87 | 336.17 | 4604.65 | -103.7 | -154.34
| 4620 | 0.87 | 332.27 | 4614.65 | -103.57 | -154.41
| 4630 | 0.87 | 328.37 | 4624.65 | -103.43 | -154.49
| 4640 | 0.88 | 324.5 | 4634.65 | -103.31 | -154.57
| 4650 | 0.89 | 320.68 | 4644.65 | -103.18 | -154.66
| 4660 | 0.9 | 316.96 | 4654.65 | -103.07 | -154.77
| 4670 | 0.92 | 313.37 | 4664.64 | -102.95 | -154.88
| 4680 | 0.94 | 309.91 | 4674.64 | -102.85 | -155
| 4690 | 0.96 | 306.6 | 4684.64 | -102.74 | -155.13
| 4700 | 0.95 | 305.91 | 4694.64 | -102.65 | -155.26
| 4710 | 0.93 | 306.92 | 4704.64 | -102.55 | -155.4
| 4720 | 0.9 | 307.98 | 4714.64 | -102.45 | -155.52
| 4730 | 0.88 | 309.11 | 4724.64 | -102.35 | -155.65
| 4740 | 0.86 | 310.29 | 4734.64 | -102.26 | -155.76
| 4750 | 0.83 | 311.55 | 4744.63 | -102.16 | -155.87
| 4760 | 0.81 | 312.88 | 4754.63 | -102.06 | -155.98
| 4770 | 0.79 | 314.29 | 4764.63 | -101.97 | -156.08
| 4780 | 0.76 | 315.78 | 4774.63 | -101.87 | -156.18
| 4790 | 0.75 | 316.58 | 4784.63 | -101.78 | -156.27
| 4800 | 0.74 | 316.22 | 4794.63 | -101.68 | -156.36
| 4810 | 0.73 | 315.85 | 4804.63 | -101.59 | -156.44
| 4820 | 0.72 | 315.47 | 4814.63 | -101.5 | -156.53
| 4830 | 0.71 | 315.07 | 4824.63 | -101.41 | -156.62
| 4840 | 0.7 | 314.67 | 4834.63 | -101.33 | -156.71
| 4850 | 0.69 | 314.26 | 4844.63 | -101.24 | -156.79
| 4860 | 0.68 | 313.83 | 4854.63 | -101.16 | -156.88
| 4870 | 0.67 | 313.39 | 4864.62 | -101.08 | -156.96
| 4880 | 0.66 | 313.46 | 4874.62 | -101 | -157.05
| 4890 | 0.63 | 318.38 | 4884.62 | -100.92 | -157.13
| 4900 | 0.61 | 323.71 | 4894.62 | -100.84 | -157.19
| 4910 | 0.59 | 329.4 | 4904.62 | -100.75 | -157.25
| 4920 | 0.58 | 335.37 | 4914.62 | -100.66 | -157.3
| 4930 | 0.57 | 341.5 | 4924.62 | -100.57 | -157.34
| 4940 | 0.58 | 347.66 | 4934.62 | -100.47 | -157.36
| 4950 | 0.58 | 353.71 | 4944.62 | -100.37 | -157.38
| 4960 | 0.6 | 359.52 | 4954.62 | -100.27 | -157.38
| 4970 | 0.62 | 4.99 | 4964.62 | -100.16 | -157.38
| 4980 | 0.17 | 127.97 | 4974.62 | -100.11 | -157.36
| 4990 | 0.85 | 165.59 | 4984.62 | -100.2 | -157.33
| 5000 | 1.57 | 169.34 | 4994.62 | -100.4 | -157.29
| 5010 | 2.3 | 170.73 | 5004.61 | -100.74 | -157.23
| 5020 | 3.02 | 171.46 | 5014.6 | -101.19 | -157.16
| 5030 | 3.75 | 171.9 | 5024.58 | -101.78 | -157.08
| 5040 | 4.47 | 172.2 | 5034.56 | -102.49 | -156.98
| 5050 | 5.2 | 172.42 | 5044.52 | -103.32 | -156.86
| 5060 | 5.92 | 172.58 | 5054.47 | -104.29 | -156.74
| 5070 | 7.08 | 174.35 | 5064.41 | -105.4 | -156.61
| 5080 | 8.36 | 175.93 | 5074.32 | -106.74 | -156.5
| 5090 | 9.63 | 177.09 | 5084.2 | -108.3 | -156.4
| 5100 | 10.91 | 177.99 | 5094.04 | -110.08 | -156.33
| 5110 | 12.19 | 178.7 | 5103.83 | -112.09 | -156.27
| 5120 | 13.48 | 179.27 | 5113.58 | -114.31 | -156.23
| 5130 | 14.76 | 179.75 | 5123.28 | -116.75 | -156.21
| 5140 | 16.05 | 180.15 | 5132.92 | -119.4 | -156.21
| 5150 | 17.34 | 180.5 | 5142.5 | -122.27 | -156.22
| 5160 | 18.53 | 180.75 | 5152.01 | -125.36 | -156.26
| 5170 | 19.66 | 180.94 | 5161.46 | -128.63 | -156.31
| 5180 | 20.79 | 181.11 | 5170.84 | -132.08 | -156.37
| 5190 | 21.92 | 181.27 | 5180.16 | -135.72 | -156.44
| 5200 | 23.05 | 181.41 | 5189.4 | -139.55 | -156.53
| 5210 | 24.19 | 181.54 | 5198.56 | -143.55 | -156.64
| 5220 | 25.32 | 181.66 | 5207.64 | -147.74 | -156.75
| 5230 | 26.45 | 181.76 | 5216.64 | -152.1 | -156.88
| 5240 | 27.58 | 181.86 | 5225.55 | -156.64 | -157.03
| 5250 | 28.6 | 182.2 | 5234.37 | -161.35 | -157.19
| 5260 | 29.44 | 182.87 | 5243.11 | -166.2 | -157.4
| 5270 | 30.29 | 183.51 | 5251.78 | -171.17 | -157.68
| 5280 | 31.14 | 184.11 | 5260.38 | -176.27 | -158.02
| 5290 | 32 | 184.69 | 5268.9 | -181.49 | -158.42
| 5300 | 32.85 | 185.24 | 5277.34 | -186.83 | -158.89
| 5310 | 33.71 | 185.76 | 5285.7 | -192.29 | -159.41
| 5320 | 34.57 | 186.27 | 5293.98 | -197.87 | -160
| 5330 | 35.43 | 186.75 | 5302.17 | -203.57 | -160.65
| 5340 | 36.28 | 187.2 | 5310.27 | -209.39 | -161.36
| 5350 | 37.07 | 187.6 | 5318.29 | -215.31 | -162.13
| 5360 | 37.87 | 188 | 5326.23 | -221.34 | -162.96
| 5370 | 38.69 | 188.31 | 5334.08 | -227.47 | -163.84
| 5380 | 39.61 | 188.36 | 5341.83 | -233.72 | -164.76
| 5390 | 40.53 | 188.41 | 5349.48 | -240.08 | -165.69
| 5400 | 41.45 | 188.45 | 5357.03 | -246.57 | -166.66
| 5410 | 42.34 | 188.44 | 5364.48 | -253.18 | -167.64
| 5420 | 43.24 | 188.44 | 5371.81 | -259.9 | -168.63
| 5430 | 44.13 | 188.48 | 5379.05 | -266.73 | -169.65
| 5440 | 45.02 | 188.92 | 5386.17 | -273.67 | -170.71
| 5450 | 45.91 | 189.36 | 5393.18 | -280.7 | -171.84
| 5460 | 46.81 | 189.78 | 5400.08 | -287.84 | -173.05
| 5470 | 47.5 | 190.42 | 5406.88 | -295.06 | -174.33
| 5480 | 48.2 | 191.04 | 5413.59 | -302.34 | -175.71
| 5490 | 48.9 | 191.65 | 5420.21 | -309.69 | -177.19
| 5500 | 49.8 | 192.14 | 5426.73 | -317.12 | -178.75
| 5510 | 50.72 | 192.6 | 5433.12 | -324.63 | -180.4
| 5520 | 51.65 | 193.06 | 5439.39 | -332.22 | -182.13
| 5530 | 52.53 | 193.31 | 5445.53 | -339.9 | -183.93
| 5540 | 53.41 | 193.53 | 5451.56 | -347.67 | -185.78
| 5550 | 54.28 | 193.75 | 5457.46 | -355.52 | -187.68
| 5560 | 55.02 | 193.73 | 5463.24 | -363.44 | -189.63
| 5570 | 55.71 | 193.66 | 5468.92 | -371.43 | -191.57
| 5580 | 56.41 | 193.59 | 5474.51 | -379.5 | -193.53
| 5590 | 57.17 | 193.64 | 5479.98 | -387.63 | -195.5
| 5600 | 57.96 | 193.75 | 5485.35 | -395.83 | -197.49
| 5610 | 58.75 | 193.85 | 5490.59 | -404.1 | -199.52
| 5620 | 59.5 | 193.84 | 5495.72 | -412.43 | -201.58
| 5630 | 60.24 | 193.79 | 5500.74 | -420.83 | -203.65
| 5640 | 60.97 | 193.74 | 5505.65 | -429.29 | -205.72
| 5650 | 61.87 | 193.62 | 5510.44 | -437.82 | -207.8
| 5660 | 62.83 | 193.47 | 5515.08 | -446.43 | -209.87
| 5670 | 63.79 | 193.33 | 5519.57 | -455.12 | -211.94
| 5680 | 64.88 | 193.06 | 5523.91 | -463.9 | -214
| 5690 | 66.05 | 192.72 | 5528.06 | -472.76 | -216.03
| 5700 | 67.22 | 192.39 | 5532.02 | -481.72 | -218.03
| 5710 | 68.32 | 192.05 | 5535.81 | -490.77 | -219.99
| 5720 | 69.37 | 191.71 | 5539.41 | -499.9 | -221.91
| 5730 | 70.42 | 191.37 | 5542.85 | -509.1 | -223.78
| 5740 | 71.28 | 191.13 | 5546.12 | -518.37 | -225.62
| 5750 | 71.93 | 190.99 | 5549.28 | -527.68 | -227.44
| 5760 | 72.58 | 190.85 | 5552.33 | -537.03 | -229.25
| 5770 | 73.07 | 190.89 | 5555.27 | -546.42 | -231.04
| 5780 | 73.31 | 191.2 | 5558.16 | -555.81 | -232.88
| 5790 | 73.56 | 191.51 | 5561.01 | -565.21 | -234.77
| 5800 | 73.86 | 191.73 | 5563.82 | -574.61 | -236.7
| 5810 | 74.25 | 191.82 | 5566.57 | -584.02 | -238.67
| 5820 | 74.63 | 191.9 | 5569.25 | -593.45 | -240.65
| 5830 | 75.07 | 192 | 5571.87 | -602.89 | -242.64
| 5840 | 75.65 | 192.14 | 5574.39 | -612.36 | -244.67
| 5850 | 76.23 | 192.28 | 5576.82 | -621.84 | -246.72
| 5860 | 76.83 | 192.36 | 5579.16 | -631.34 | -248.8
| 5870 | 77.68 | 191.96 | 5581.36 | -640.87 | -250.85
| 5880 | 78.53 | 191.57 | 5583.42 | -650.45 | -252.85
| 5890 | 79.42 | 191.24 | 5585.34 | -660.07 | -254.78
| 5900 | 80.6 | 191.4 | 5587.07 | -669.73 | -256.72
| 5910 | 81.77 | 191.56 | 5588.6 | -679.41 | -258.68
| 5920 | 82.95 | 191.72 | 5589.93 | -689.12 | -260.68
| 5930 | 84.01 | 192.04 | 5591.07 | -698.84 | -262.73
| 5940 | 85.07 | 192.37 | 5592.02 | -708.57 | -264.83
| 5950 | 86.13 | 192.69 | 5592.79 | -718.31 | -267
| 5960 | 87.19 | 193.01 | 5593.37 | -728.04 | -269.22
| 5970 | 87.59 | 193.02 | 5593.82 | -737.77 | -271.47
| 5980 | 87.9 | 192.99 | 5594.21 | -747.51 | -273.72
| 5990 | 88.22 | 192.97 | 5594.55 | -757.25 | -275.96
| 6000 | 88.54 | 192.94 | 5594.83 | -766.99 | -278.2
| 6010 | 88.86 | 192.92 | 5595.06 | -776.73 | -280.44
| 6020 | 89.18 | 192.9 | 5595.23 | -786.48 | -282.67
| 6030 | 89.49 | 192.87 | 5595.35 | -796.22 | -284.9
| 6040 | 89.81 | 192.85 | 5595.41 | -805.97 | -287.13
| 6050 | 90.13 | 192.82 | 5595.41 | -815.72 | -289.35
| 6060 | 90.34 | 192.6 | 5595.37 | -825.48 | -291.56
| 6070 | 90.44 | 192.17 | 5595.3 | -835.24 | -293.7
| 6080 | 90.55 | 191.74 | 5595.21 | -845.03 | -295.77
| 6090 | 90.65 | 191.31 | 5595.11 | -854.82 | -297.77
| 6100 | 90.75 | 190.88 | 5594.98 | -864.64 | -299.69
| 6110 | 90.85 | 190.45 | 5594.84 | -874.46 | -301.55
| 6120 | 90.95 | 190.02 | 5594.69 | -884.3 | -303.32
| 6130 | 91.06 | 189.59 | 5594.51 | -894.16 | -305.03
| 6140 | 91.16 | 189.16 | 5594.32 | -904.02 | -306.65
| 6150 | 91.19 | 188.8 | 5594.11 | -913.9 | -308.21
| 6160 | 91.14 | 188.5 | 5593.91 | -923.78 | -309.72
| 6170 | 91.09 | 188.19 | 5593.71 | -933.67 | -311.17
| 6180 | 91.04 | 187.89 | 5593.53 | -943.57 | -312.57
| 6190 | 90.99 | 187.59 | 5593.35 | -953.48 | -313.91
| 6200 | 90.94 | 187.29 | 5593.18 | -963.39 | -315.21
| 6210 | 90.89 | 186.99 | 5593.02 | -973.31 | -316.45
| 6220 | 90.84 | 186.68 | 5592.87 | -983.24 | -317.64
| 6230 | 90.79 | 186.38 | 5592.73 | -993.18 | -318.78
| 6240 | 90.71 | 186.13 | 5592.6 | -1003.12 | -319.86
| 6250 | 90.61 | 185.91 | 5592.48 | -1013.06 | -320.91
| 6260 | 90.51 | 185.68 | 5592.39 | -1023.01 | -321.92
| 6270 | 90.41 | 185.46 | 5592.31 | -1032.96 | -322.89
| 6280 | 90.31 | 185.24 | 5592.24 | -1042.92 | -323.83
| 6290 | 90.21 | 185.02 | 5592.2 | -1052.88 | -324.72
| 6300 | 90.11 | 184.8 | 5592.17 | -1062.84 | -325.58
| 6310 | 90.01 | 184.58 | 5592.16 | -1072.81 | -326.39
| 6320 | 89.91 | 184.35 | 5592.17 | -1082.78 | -327.17
| 6330 | 89.96 | 183.96 | 5592.18 | -1092.75 | -327.9
| 6340 | 90.05 | 183.53 | 5592.18 | -1102.73 | -328.55
| 6350 | 90.13 | 183.1 | 5592.16 | -1112.71 | -329.13
| 6360 | 90.22 | 182.66 | 5592.13 | -1122.7 | -329.63
| 6370 | 90.3 | 182.23 | 5592.09 | -1132.69 | -330.06
| 6380 | 90.39 | 181.8 | 5592.03 | -1142.68 | -330.41
| 6390 | 90.48 | 181.36 | 5591.95 | -1152.68 | -330.69
| 6400 | 90.56 | 180.93 | 5591.86 | -1162.68 | -330.89
| 6410 | 90.64 | 180.51 | 5591.76 | -1172.68 | -331.01
| 6420 | 90.69 | 180.24 | 5591.64 | -1182.68 | -331.08
| 6430 | 90.74 | 179.96 | 5591.52 | -1192.67 | -331.09
| 6440 | 90.78 | 179.69 | 5591.38 | -1202.67 | -331.06
| 6450 | 90.83 | 179.41 | 5591.24 | -1212.67 | -330.98
| 6460 | 90.87 | 179.13 | 5591.09 | -1222.67 | -330.86
| 6470 | 90.92 | 178.86 | 5590.94 | -1232.67 | -330.68
| 6480 | 90.96 | 178.58 | 5590.77 | -1242.66 | -330.46
| 6490 | 91.01 | 178.31 | 5590.6 | -1252.66 | -330.19
| 6500 | 91.03 | 178.26 | 5590.42 | -1262.65 | -329.88
| 6510 | 91.04 | 178.43 | 5590.24 | -1272.65 | -329.59
| 6520 | 91.04 | 178.6 | 5590.06 | -1282.64 | -329.33
| 6530 | 91.05 | 178.77 | 5589.88 | -1292.64 | -329.1
| 6540 | 91.06 | 178.94 | 5589.69 | -1302.63 | -328.9
| 6550 | 91.06 | 179.11 | 5589.51 | -1312.63 | -328.73
| 6560 | 91.07 | 179.28 | 5589.32 | -1322.63 | -328.59
| 6570 | 91.07 | 179.45 | 5589.14 | -1332.63 | -328.48
| 6580 | 91.08 | 179.63 | 5588.95 | -1342.62 | -328.4
| 6590 | 90.99 | 179.62 | 5588.77 | -1352.62 | -328.34
| 6600 | 90.89 | 179.58 | 5588.6 | -1362.62 | -328.27
| 6610 | 90.78 | 179.53 | 5588.46 | -1372.62 | -328.19
| 6620 | 90.67 | 179.49 | 5588.33 | -1382.62 | -328.11
| 6630 | 90.56 | 179.44 | 5588.22 | -1392.62 | -328.01
| 6640 | 90.45 | 179.4 | 5588.14 | -1402.62 | -327.91
| 6650 | 90.34 | 179.35 | 5588.07 | -1412.61 | -327.8
| 6660 | 90.24 | 179.31 | 5588.02 | -1422.61 | -327.68
| 6670 | 90.15 | 179.25 | 5587.98 | -1432.61 | -327.56
| 6680 | 90.16 | 179.17 | 5587.96 | -1442.61 | -327.42
| 6690 | 90.17 | 179.08 | 5587.93 | -1452.61 | -327.27
| 6700 | 90.18 | 178.99 | 5587.9 | -1462.61 | -327.1
| 6710 | 90.19 | 178.91 | 5587.86 | -1472.61 | -326.92
| 6720 | 90.2 | 178.82 | 5587.83 | -1482.61 | -326.72
| 6730 | 90.21 | 178.73 | 5587.79 | -1492.6 | -326.5
| 6740 | 90.22 | 178.65 | 5587.75 | -1502.6 | -326.28
| 6750 | 90.23 | 178.56 | 5587.72 | -1512.6 | -326.03
| 6760 | 90.24 | 178.47 | 5587.67 | -1522.59 | -325.77
| 6770 | 90.26 | 178.39 | 5587.63 | -1532.59 | -325.5
| 6780 | 90.27 | 178.31 | 5587.58 | -1542.59 | -325.21
| 6790 | 90.29 | 178.23 | 5587.53 | -1552.58 | -324.91
| 6800 | 90.3 | 178.14 | 5587.48 | -1562.58 | -324.59
| 6810 | 90.32 | 178.06 | 5587.43 | -1572.57 | -324.26
| 6820 | 90.33 | 177.98 | 5587.37 | -1582.56 | -323.91
| 6830 | 90.35 | 177.89 | 5587.31 | -1592.56 | -323.55
| 6840 | 90.36 | 177.81 | 5587.25 | -1602.55 | -323.18
| 6850 | 90.33 | 177.85 | 5587.19 | -1612.54 | -322.8
| 6860 | 90.25 | 178.01 | 5587.14 | -1622.54 | -322.43
| 6870 | 90.17 | 178.17 | 5587.1 | -1632.53 | -322.1
| 6880 | 90.09 | 178.32 | 5587.08 | -1642.53 | -321.79
| 6890 | 90 | 178.48 | 5587.07 | -1652.52 | -321.52
| 6900 | 89.92 | 178.64 | 5587.08 | -1662.52 | -321.26
| 6910 | 89.84 | 178.8 | 5587.1 | -1672.52 | -321.04
| 6920 | 89.76 | 178.96 | 5587.13 | -1682.51 | -320.84
| 6930 | 89.68 | 179.11 | 5587.18 | -1692.51 | -320.68
| 6940 | 89.63 | 179.07 | 5587.24 | -1702.51 | -320.52
| 6950 | 89.59 | 179.01 | 5587.31 | -1712.51 | -320.35
| 6960 | 89.55 | 178.95 | 5587.39 | -1722.51 | -320.17
| 6970 | 89.51 | 178.88 | 5587.47 | -1732.51 | -319.98
| 6980 | 89.47 | 178.82 | 5587.56 | -1742.5 | -319.78
| 6990 | 89.43 | 178.76 | 5587.65 | -1752.5 | -319.57
| 7000 | 89.39 | 178.69 | 5587.76 | -1762.5 | -319.35
| 7010 | 89.34 | 178.63 | 5587.87 | -1772.49 | -319.12
| 7020 | 89.36 | 178.64 | 5587.98 | -1782.49 | -318.87
| 7030 | 89.47 | 178.76 | 5588.09 | -1792.49 | -318.65
| 7040 | 89.58 | 178.89 | 5588.17 | -1802.48 | -318.44
| 7050 | 89.69 | 179.01 | 5588.23 | -1812.48 | -318.26
| 7060 | 89.8 | 179.14 | 5588.28 | -1822.48 | -318.1
| 7070 | 89.9 | 179.26 | 5588.3 | -1832.48 | -317.96
| 7080 | 90.01 | 179.39 | 5588.31 | -1842.48 | -317.84
| 7090 | 90.12 | 179.51 | 5588.3 | -1852.48 | -317.74
| 7100 | 90.23 | 179.64 | 5588.27 | -1862.48 | -317.67
| 7110 | 90.2 | 179.56 | 5588.23 | -1872.48 | -317.6
| 7120 | 90.15 | 179.47 | 5588.2 | -1882.48 | -317.52
| 7130 | 90.11 | 179.37 | 5588.18 | -1892.48 | -317.42
| 7140 | 90.06 | 179.28 | 5588.16 | -1902.48 | -317.3
| 7150 | 90.02 | 179.18 | 5588.16 | -1912.48 | -317.17
| 7160 | 89.97 | 179.09 | 5588.16 | -1922.47 | -317.01
| 7170 | 89.92 | 178.99 | 5588.17 | -1932.47 | -316.85
| 7180 | 89.88 | 178.9 | 5588.18 | -1942.47 | -316.66
| 7190 | 89.87 | 178.9 | 5588.21 | -1952.47 | -316.47
| 7200 | 89.93 | 179.06 | 5588.22 | -1962.47 | -316.29
| 7210 | 90 | 179.22 | 5588.23 | -1972.47 | -316.14
| 7220 | 90.06 | 179.37 | 5588.23 | -1982.47 | -316.01
| 7230 | 90.12 | 179.53 | 5588.21 | -1992.47 | -315.92
| 7240 | 90.18 | 179.69 | 5588.19 | -2002.47 | -315.85
| 7250 | 90.24 | 179.84 | 5588.15 | -2012.47 | -315.81
| 7260 | 90.3 | 180 | 5588.1 | -2022.47 | -315.8
| 7270 | 90.36 | 180.16 | 5588.05 | -2032.47 | -315.81
| 7280 | 90.36 | 180.08 | 5587.98 | -2042.46 | -315.83
| 7290 | 90.35 | 179.94 | 5587.92 | -2052.46 | -315.84
| 7300 | 90.35 | 179.8 | 5587.86 | -2062.46 | -315.81
| 7310 | 90.34 | 179.66 | 5587.8 | -2072.46 | -315.76
| 7320 | 90.33 | 179.51 | 5587.74 | -2082.46 | -315.69
| 7330 | 90.32 | 179.37 | 5587.68 | -2092.46 | -315.6
| 7340 | 90.31 | 179.23 | 5587.63 | -2102.46 | -315.47
| 7350 | 90.3 | 179.09 | 5587.58 | -2112.46 | -315.33
| 7360 | 90.29 | 178.95 | 5587.52 | -2122.46 | -315.16
| 7370 | 90.28 | 178.98 | 5587.47 | -2132.46 | -314.97
| 7380 | 90.26 | 179.08 | 5587.43 | -2142.46 | -314.8
| 7390 | 90.25 | 179.18 | 5587.38 | -2152.45 | -314.65
| 7400 | 90.23 | 179.28 | 5587.34 | -2162.45 | -314.52
| 7410 | 90.22 | 179.39 | 5587.3 | -2172.45 | -314.4
| 7420 | 90.2 | 179.49 | 5587.26 | -2182.45 | -314.3
| 7430 | 90.19 | 179.59 | 5587.23 | -2192.45 | -314.22
| 7440 | 90.17 | 179.69 | 5587.2 | -2202.45 | -314.16
| 7450 | 90.16 | 179.79 | 5587.17 | -2212.45 | -314.11
| 7460 | 90.22 | 179.85 | 5587.14 | -2222.45 | -314.08
| 7470 | 90.35 | 179.87 | 5587.09 | -2232.45 | -314.06
| 7480 | 90.48 | 179.9 | 5587.02 | -2242.45 | -314.04
| 7490 | 90.62 | 179.92 | 5586.92 | -2252.45 | -314.02
| 7500 | 90.75 | 179.94 | 5586.8 | -2262.45 | -314.01
| 7510 | 90.89 | 179.97 | 5586.66 | -2272.45 | -314
| 7520 | 91.02 | 179.99 | 5586.49 | -2282.45 | -314
| 7530 | 91.15 | 180.01 | 5586.3 | -2292.45 | -314
| 7540 | 91.29 | 180.03 | 5586.09 | -2302.44 | -314
| 7550 | 91.36 | 180.04 | 5585.86 | -2312.44 | -314.01
| 7560 | 91.28 | 180 | 5585.63 | -2322.44 | -314.02
| 7570 | 91.2 | 179.96 | 5585.41 | -2332.44 | -314.01
| 7580 | 91.11 | 179.92 | 5585.21 | -2342.43 | -314
| 7590 | 91.03 | 179.88 | 5585.02 | -2352.43 | -313.98
| 7600 | 90.95 | 179.84 | 5584.85 | -2362.43 | -313.96
| 7610 | 90.87 | 179.8 | 5584.69 | -2372.43 | -313.93
| 7620 | 90.79 | 179.76 | 5584.54 | -2382.43 | -313.89
| 7630 | 90.71 | 179.73 | 5584.41 | -2392.43 | -313.85
| 7640 | 90.64 | 179.7 | 5584.29 | -2402.43 | -313.8
| 7650 | 90.63 | 179.82 | 5584.18 | -2412.43 | -313.75
| 7660 | 90.62 | 179.94 | 5584.07 | -2422.42 | -313.73
| 7670 | 90.61 | 180.06 | 5583.97 | -2432.42 | -313.73
| 7680 | 90.6 | 180.18 | 5583.86 | -2442.42 | -313.75
| 7690 | 90.59 | 180.3 | 5583.76 | -2452.42 | -313.79
| 7700 | 90.58 | 180.41 | 5583.66 | -2462.42 | -313.86
| 7710 | 90.57 | 180.53 | 5583.56 | -2472.42 | -313.94
| 7720 | 90.56 | 180.65 | 5583.46 | -2482.42 | -314.04
| 7730 | 90.55 | 180.77 | 5583.36 | -2492.42 | -314.17
| 7740 | 90.39 | 180.77 | 5583.28 | -2502.42 | -314.3
| 7750 | 90.24 | 180.76 | 5583.22 | -2512.42 | -314.43
| 7760 | 90.08 | 180.76 | 5583.2 | -2522.42 | -314.57
| 7770 | 89.92 | 180.75 | 5583.2 | -2532.42 | -314.7
| 7780 | 89.77 | 180.75 | 5583.22 | -2542.41 | -314.83
| 7790 | 89.61 | 180.74 | 5583.28 | -2552.41 | -314.96
| 7800 | 89.45 | 180.74 | 5583.36 | -2562.41 | -315.09
| 7810 | 89.3 | 180.73 | 5583.47 | -2572.41 | -315.22
| 7820 | 89.14 | 180.73 | 5583.6 | -2582.41 | -315.34
| 7830 | 89.22 | 180.58 | 5583.75 | -2592.41 | -315.46
| 7840 | 89.3 | 180.44 | 5583.88 | -2602.41 | -315.55
| 7850 | 89.38 | 180.29 | 5583.99 | -2612.41 | -315.61
| 7860 | 89.47 | 180.14 | 5584.09 | -2622.4 | -315.65
| 7870 | 89.55 | 180 | 5584.18 | -2632.4 | -315.66
| 7880 | 89.63 | 179.85 | 5584.25 | -2642.4 | -315.65
| 7890 | 89.71 | 179.7 | 5584.31 | -2652.4 | -315.61
| 7900 | 89.79 | 179.56 | 5584.35 | -2662.4 | -315.54
| 7910 | 89.87 | 179.41 | 5584.38 | -2672.4 | -315.45
| 7920 | 89.87 | 179.45 | 5584.4 | -2682.4 | -315.35
| 7930 | 89.85 | 179.54 | 5584.42 | -2692.4 | -315.26
| 7940 | 89.84 | 179.64 | 5584.45 | -2702.4 | -315.19
| 7950 | 89.82 | 179.73 | 5584.48 | -2712.4 | -315.14
| 7960 | 89.8 | 179.82 | 5584.51 | -2722.4 | -315.1
| 7970 | 89.78 | 179.91 | 5584.55 | -2732.4 | -315.07
| 7980 | 89.76 | 180 | 5584.59 | -2742.4 | -315.07
| 7990 | 89.74 | 180.09 | 5584.64 | -2752.4 | -315.07
| 8000 | 89.72 | 180.18 | 5584.68 | -2762.4 | -315.1
| 8010 | 89.61 | 180.2 | 5584.74 | -2772.4 | -315.13
| 8020 | 89.45 | 180.16 | 5584.82 | -2782.4 | -315.16
| 8030 | 89.28 | 180.12 | 5584.93 | -2792.4 | -315.19
| 8040 | 89.11 | 180.08 | 5585.07 | -2802.4 | -315.2
| 8050 | 88.95 | 180.04 | 5585.24 | -2812.4 | -315.21
| 8060 | 88.78 | 180 | 5585.44 | -2822.4 | -315.22
| 8070 | 88.62 | 179.96 | 5585.67 | -2832.39 | -315.21
| 8080 | 88.45 | 179.92 | 5585.92 | -2842.39 | -315.2
| 8090 | 88.29 | 179.88 | 5586.21 | -2852.39 | -315.18
| 8100 | 88.28 | 179.81 | 5586.51 | -2862.38 | -315.16
| 8110 | 88.38 | 179.74 | 5586.8 | -2872.38 | -315.12
| 8120 | 88.48 | 179.66 | 5587.08 | -2882.37 | -315.07
| 8130 | 88.58 | 179.58 | 5587.33 | -2892.37 | -315
| 8140 | 88.69 | 179.51 | 5587.57 | -2902.37 | -314.92
| 8150 | 88.79 | 179.43 | 5587.79 | -2912.36 | -314.83
| 8160 | 88.89 | 179.35 | 5588 | -2922.36 | -314.72
| 8170 | 88.99 | 179.28 | 5588.18 | -2932.36 | -314.6
| 8180 | 89.09 | 179.2 | 5588.35 | -2942.36 | -314.47
| 8190 | 89.07 | 179.18 | 5588.5 | -2952.35 | -314.32
| 8200 | 88.94 | 179.22 | 5588.68 | -2962.35 | -314.18
| 8210 | 88.81 | 179.26 | 5588.87 | -2972.35 | -314.05
| 8220 | 88.67 | 179.3 | 5589.09 | -2982.34 | -313.93
| 8230 | 88.54 | 179.35 | 5589.34 | -2992.34 | -313.81
| 8240 | 88.4 | 179.39 | 5589.6 | -3002.34 | -313.7
| 8250 | 88.27 | 179.43 | 5589.89 | -3012.33 | -313.6
| 8260 | 88.14 | 179.47 | 5590.21 | -3022.33 | -313.5
| 8270 | 88 | 179.51 | 5590.54 | -3032.32 | -313.41
| 8280 | 87.88 | 179.48 | 5590.9 | -3042.31 | -313.33
| 8290 | 87.79 | 179.28 | 5591.28 | -3052.31 | -313.22
| 8300 | 87.7 | 179.09 | 5591.67 | -3062.3 | -313.08
| 8310 | 87.61 | 178.89 | 5592.08 | -3072.29 | -312.9
| 8320 | 87.52 | 178.69 | 5592.51 | -3082.28 | -312.69
| 8330 | 87.43 | 178.5 | 5592.95 | -3092.26 | -312.45
| 8340 | 87.34 | 178.3 | 5593.4 | -3102.25 | -312.17
| 8350 | 87.25 | 178.1 | 5593.88 | -3112.23 | -311.85
| 8360 | 87.16 | 177.91 | 5594.36 | -3122.22 | -311.51
| 8370 | 87.09 | 177.76 | 5594.87 | -3132.2 | -311.12
| 8380 | 87.22 | 178.04 | 5595.36 | -3142.18 | -310.76
| 8390 | 87.35 | 178.32 | 5595.84 | -3152.16 | -310.44
| 8400 | 87.48 | 178.6 | 5596.29 | -3162.15 | -310.17
| 8410 | 87.61 | 178.88 | 5596.72 | -3172.13 | -309.95
| 8420 | 87.73 | 179.17 | 5597.12 | -3182.12 | -309.78
| 8430 | 87.86 | 179.45 | 5597.51 | -3192.12 | -309.66
| 8440 | 87.99 | 179.73 | 5597.87 | -3202.11 | -309.59
| 8450 | 88.12 | 180.01 | 5598.21 | -3212.1 | -309.57
| 8460 | 88.25 | 180.29 | 5598.53 | -3222.1 | -309.6
| 8470 | 88.4 | 180.35 | 5598.82 | -3232.09 | -309.65
| 8480 | 88.55 | 180.39 | 5599.08 | -3242.09 | -309.72
| 8490 | 88.7 | 180.42 | 5599.32 | -3252.09 | -309.79
| 8500 | 88.86 | 180.46 | 5599.54 | -3262.09 | -309.86
| 8510 | 89.01 | 180.49 | 5599.72 | -3272.08 | -309.95
| 8520 | 89.16 | 180.53 | 5599.88 | -3282.08 | -310.04
| 8530 | 89.32 | 180.56 | 5600.01 | -3292.08 | -310.13
| 8540 | 89.47 | 180.59 | 5600.12 | -3302.08 | -310.23
| 8550 | 89.62 | 180.63 | 5600.2 | -3312.08 | -310.34
| 8560 | 89.72 | 180.69 | 5600.25 | -3322.08 | -310.45
| 8570 | 89.8 | 180.77 | 5600.3 | -3332.08 | -310.58
| 8580 | 89.88 | 180.84 | 5600.32 | -3342.08 | -310.72
| 8590 | 89.95 | 180.92 | 5600.34 | -3352.07 | -310.88
| 8600 | 90.03 | 181 | 5600.34 | -3362.07 | -311.04
| 8610 | 90.11 | 181.07 | 5600.33 | -3372.07 | -311.22
| 8620 | 90.19 | 181.15 | 5600.3 | -3382.07 | -311.42
| 8630 | 90.26 | 181.22 | 5600.26 | -3392.07 | -311.62
| 8640 | 90.34 | 181.3 | 5600.21 | -3402.06 | -311.84
| 8650 | 90.26 | 181.16 | 5600.15 | -3412.06 | -312.07
| 8660 | 90.07 | 180.89 | 5600.13 | -3422.06 | -312.25
| 8670 | 89.88 | 180.61 | 5600.13 | -3432.06 | -312.38
| 8680 | 89.69 | 180.33 | 5600.17 | -3442.06 | -312.46
| 8690 | 89.49 | 180.06 | 5600.24 | -3452.06 | -312.49
| 8700 | 89.3 | 179.78 | 5600.35 | -3462.06 | -312.48
| 8710 | 89.11 | 179.5 | 5600.48 | -3472.06 | -312.41
| 8720 | 88.92 | 179.22 | 5600.65 | -3482.05 | -312.3
| 8730 | 88.73 | 178.95 | 5600.86 | -3492.05 | -312.14
| 8740 | 88.62 | 178.83 | 5601.09 | -3502.05 | -311.94
| 8750 | 88.63 | 178.97 | 5601.33 | -3512.04 | -311.75
| 8760 | 88.63 | 179.1 | 5601.57 | -3522.04 | -311.58
| 8770 | 88.63 | 179.23 | 5601.81 | -3532.03 | -311.43
| 8780 | 88.64 | 179.36 | 5602.05 | -3542.03 | -311.31
| 8790 | 88.64 | 179.5 | 5602.29 | -3552.03 | -311.21
| 8800 | 88.65 | 179.63 | 5602.52 | -3562.02 | -311.14
| 8810 | 88.65 | 179.76 | 5602.76 | -3572.02 | -311.08
| 8820 | 88.66 | 179.89 | 5602.99 | -3582.02 | -311.05
| 8830 | 88.64 | 179.99 | 5603.23 | -3592.02 | -311.04
| 8840 | 88.53 | 179.96 | 5603.47 | -3602.01 | -311.04
| 8850 | 88.43 | 179.93 | 5603.74 | -3612.01 | -311.03
| 8860 | 88.33 | 179.89 | 5604.02 | -3622 | -311.02
| 8870 | 88.22 | 179.86 | 5604.32 | -3632 | -310.99
| 8880 | 88.12 | 179.83 | 5604.64 | -3641.99 | -310.97
| 8890 | 88.01 | 179.79 | 5604.98 | -3651.99 | -310.93
| 8900 | 87.91 | 179.76 | 5605.34 | -3661.98 | -310.89
| 8910 | 87.8 | 179.73 | 5605.71 | -3671.98 | -310.85
| 8920 | 87.7 | 179.69 | 5606.1 | -3681.97 | -310.8
| 8930 | 87.7 | 179.62 | 5606.5 | -3691.96 | -310.74
| 8940 | 87.71 | 179.54 | 5606.91 | -3701.95 | -310.67
| 8950 | 87.72 | 179.46 | 5607.3 | -3711.94 | -310.58
| 8960 | 87.73 | 179.38 | 5607.7 | -3721.93 | -310.48
| 8970 | 87.74 | 179.3 | 5608.1 | -3731.93 | -310.36
| 8980 | 87.75 | 179.22 | 5608.49 | -3741.92 | -310.23
| 8990 | 87.76 | 179.14 | 5608.88 | -3751.91 | -310.09
| 9000 | 87.77 | 179.06 | 5609.27 | -3761.9 | -309.94
| 9010 | 87.78 | 178.99 | 5609.66 | -3771.89 | -309.77
| 9020 | 87.77 | 179.03 | 5610.05 | -3781.88 | -309.59
| 9030 | 87.76 | 179.11 | 5610.44 | -3791.87 | -309.43
| 9040 | 87.75 | 179.19 | 5610.83 | -3801.86 | -309.28
| 9050 | 87.74 | 179.26 | 5611.22 | -3811.86 | -309.15
| 9060 | 87.73 | 179.34 | 5611.62 | -3821.85 | -309.02
| 9070 | 87.72 | 179.42 | 5612.01 | -3831.84 | -308.92
| 9080 | 87.71 | 179.5 | 5612.41 | -3841.83 | -308.82
| 9090 | 87.7 | 179.57 | 5612.81 | -3851.82 | -308.74
| 9100 | 87.69 | 179.65 | 5613.21 | -3861.81 | -308.67
| 9110 | 87.75 | 179.74 | 5613.61 | -3871.81 | -308.62
| 9120 | 87.87 | 179.84 | 5614 | -3881.8 | -308.58
| 9130 | 87.99 | 179.93 | 5614.36 | -3891.79 | -308.56
| 9140 | 88.11 | 180.03 | 5614.7 | -3901.79 | -308.56
| 9150 | 88.23 | 180.13 | 5615.02 | -3911.78 | -308.57
| 9160 | 88.35 | 180.23 | 5615.32 | -3921.78 | -308.6
| 9170 | 88.47 | 180.33 | 5615.59 | -3931.77 | -308.65
| 9180 | 88.59 | 180.42 | 5615.85 | -3941.77 | -308.72
| 9190 | 88.71 | 180.52 | 5616.09 | -3951.77 | -308.8
| 9200 | 88.84 | 180.57 | 5616.3 | -3961.76 | -308.9
| 9210 | 89.02 | 180.49 | 5616.49 | -3971.76 | -308.99
| 9220 | 89.19 | 180.42 | 5616.65 | -3981.76 | -309.07
| 9230 | 89.36 | 180.34 | 5616.77 | -3991.76 | -309.14
| 9240 | 89.54 | 180.26 | 5616.87 | -4001.76 | -309.19
| 9250 | 89.71 | 180.19 | 5616.93 | -4011.76 | -309.23
| 9260 | 89.88 | 180.11 | 5616.97 | -4021.76 | -309.25
| 9270 | 90.06 | 180.04 | 5616.97 | -4031.76 | -309.27
| 9280 | 90.23 | 179.96 | 5616.95 | -4041.76 | -309.27
| 9290 | 90.35 | 179.85 | 5616.89 | -4051.76 | -309.25
| 9300 | 90.27 | 179.58 | 5616.84 | -4061.76 | -309.2
| 9310 | 90.18 | 179.32 | 5616.8 | -4071.76 | -309.11
| 9320 | 90.1 | 179.06 | 5616.78 | -4081.75 | -308.97
| 9330 | 90.01 | 178.8 | 5616.77 | -4091.75 | -308.78
| 9340 | 89.92 | 178.53 | 5616.77 | -4101.75 | -308.55
| 9350 | 89.84 | 178.27 | 5616.79 | -4111.75 | -308.27
| 9360 | 89.75 | 178.01 | 5616.83 | -4121.74 | -307.94
| 9370 | 89.67 | 177.74 | 5616.88 | -4131.73 | -307.57
| 9380 | 89.58 | 177.48 | 5616.95 | -4141.73 | -307.15
| 9390 | 89.78 | 177.45 | 5617 | -4151.72 | -306.71
| 9400 | 89.98 | 177.42 | 5617.02 | -4161.71 | -306.27
| 9410 | 90.18 | 177.39 | 5617.01 | -4171.69 | -305.81
| 9420 | 90.38 | 177.36 | 5616.96 | -4181.68 | -305.36
| 9430 | 90.57 | 177.33 | 5616.88 | -4191.67 | -304.89
| 9440 | 90.77 | 177.31 | 5616.76 | -4201.66 | -304.43
| 9450 | 90.97 | 177.28 | 5616.61 | -4211.65 | -303.95
| 9460 | 91.17 | 177.25 | 5616.42 | -4221.64 | -303.48
| 9470 | 91.37 | 177.22 | 5616.2 | -4231.62 | -302.99
| 9480 | 91.54 | 177.35 | 5615.95 | -4241.61 | -302.52
| 9490 | 91.69 | 177.56 | 5615.66 | -4251.59 | -302.07
| 9500 | 91.85 | 177.76 | 5615.36 | -4261.58 | -301.66
| 9510 | 92 | 177.97 | 5615.02 | -4271.57 | -301.29
| 9520 | 92.16 | 178.18 | 5614.66 | -4281.56 | -300.96
| 9530 | 92.31 | 178.38 | 5614.27 | -4291.54 | -300.66
| 9540 | 92.47 | 178.59 | 5613.85 | -4301.53 | -300.39
| 9550 | 92.62 | 178.79 | 5613.4 | -4311.52 | -300.16
| 9560 | 92.78 | 179 | 5612.93 | -4321.51 | -299.97
| 9570 | 92.82 | 179.13 | 5612.44 | -4331.49 | -299.81
| 9580 | 92.79 | 179.23 | 5611.95 | -4341.48 | -299.67
| 9590 | 92.75 | 179.32 | 5611.47 | -4351.47 | -299.54
| 9600 | 92.72 | 179.41 | 5610.99 | -4361.45 | -299.43
| 9610 | 92.68 | 179.5 | 5610.52 | -4371.44 | -299.33
| 9620 | 92.65 | 179.59 | 5610.06 | -4381.43 | -299.25
| 9630 | 92.62 | 179.68 | 5609.6 | -4391.42 | -299.19
| 9640 | 92.58 | 179.77 | 5609.14 | -4401.41 | -299.14
| 9650 | 92.55 | 179.86 | 5608.7 | -4411.4 | -299.11
| 9660 | 92.49 | 179.96 | 5608.26 | -4421.39 | -299.1
| 9670 | 92.4 | 180.07 | 5607.83 | -4431.38 | -299.1
| 9680 | 92.32 | 180.17 | 5607.42 | -4441.37 | -299.12
| 9690 | 92.23 | 180.28 | 5607.02 | -4451.37 | -299.16
| 9700 | 92.14 | 180.38 | 5606.64 | -4461.36 | -299.22
| 9710 | 92.06 | 180.49 | 5606.27 | -4471.35 | -299.29
| 9720 | 91.97 | 180.6 | 5605.92 | -4481.34 | -299.39
| 9730 | 91.89 | 180.7 | 5605.58 | -4491.34 | -299.5
| 9740 | 91.8 | 180.81 | 5605.26 | -4501.33 | -299.63
| 9750 | 91.73 | 180.89 | 5604.96 | -4511.33 | -299.78
| 9760 | 91.71 | 180.94 | 5604.66 | -4521.32 | -299.94
| 9770 | 91.69 | 180.99 | 5604.36 | -4531.31 | -300.11
| 9780 | 91.66 | 181.03 | 5604.07 | -4541.31 | -300.29
| 9790 | 91.64 | 181.08 | 5603.78 | -4551.3 | -300.47
| 9800 | 91.61 | 181.13 | 5603.5 | -4561.3 | -300.66
| 9810 | 91.59 | 181.17 | 5603.22 | -4571.29 | -300.86
| 9820 | 91.57 | 181.22 | 5602.94 | -4581.29 | -301.07
| 9830 | 91.54 | 181.27 | 5602.67 | -4591.28 | -301.29
| 9840 | 91.52 | 181.31 | 5602.4 | -4601.27 | -301.52
| 9850 | 91.52 | 181.33 | 5602.14 | -4611.27 | -301.75
| 9860 | 91.53 | 181.35 | 5601.87 | -4621.26 | -301.98
| 9870 | 91.53 | 181.36 | 5601.6 | -4631.25 | -302.22
| 9880 | 91.54 | 181.38 | 5601.34 | -4641.25 | -302.46
| 9890 | 91.54 | 181.4 | 5601.07 | -4651.24 | -302.7
| 9900 | 91.55 | 181.42 | 5600.8 | -4661.23 | -302.94
| 9910 | 91.55 | 181.43 | 5600.53 | -4671.23 | -303.19
| 9920 | 91.56 | 181.45 | 5600.26 | -4681.22 | -303.44
| 9930 | 91.56 | 181.47 | 5599.98 | -4691.21 | -303.7
| 9940 | 91.57 | 181.38 | 5599.71 | -4701.21 | -303.95
| 9950 | 91.58 | 181.27 | 5599.44 | -4711.2 | -304.18
| 9960 | 91.59 | 181.17 | 5599.16 | -4721.19 | -304.39
| 9970 | 91.6 | 181.06 | 5598.88 | -4731.19 | -304.59
| 9980 | 91.61 | 180.96 | 5598.6 | -4741.18 | -304.76
| 9990 | 91.62 | 180.85 | 5598.32 | -4751.18 | -304.92
| 10000 | 91.63 | 180.75 | 5598.04 | -4761.17 | -305.06
| 10010 | 91.64 | 180.65 | 5597.75 | -4771.17 | -305.18
| 10020 | 91.65 | 180.54 | 5597.47 | -4781.16 | -305.29
| 10030 | 91.54 | 180.57 | 5597.19 | -4791.16 | -305.38
| 10040 | 91.36 | 180.68 | 5596.93 | -4801.16 | -305.49
| 10050 | 91.18 | 180.79 | 5596.71 | -4811.15 | -305.61
| 10060 | 91 | 180.9 | 5596.52 | -4821.15 | -305.76
| 10070 | 90.82 | 181.01 | 5596.36 | -4831.15 | -305.93
| 10080 | 90.64 | 181.13 | 5596.23 | -4841.14 | -306.12
| 10090 | 90.46 | 181.24 | 5596.13 | -4851.14 | -306.32
| 10100 | 90.29 | 181.35 | 5596.07 | -4861.14 | -306.55
| 10110 | 90.11 | 181.46 | 5596.04 | -4871.14 | -306.79
| 10120 | 90 | 181.51 | 5596.03 | -4881.13 | -307.06
| 10130 | 90.07 | 181.43 | 5596.02 | -4891.13 | -307.31
| 10140 | 90.13 | 181.34 | 5596.01 | -4901.13 | -307.56
| 10150 | 90.2 | 181.25 | 5595.98 | -4911.12 | -307.78
| 10160 | 90.27 | 181.16 | 5595.94 | -4921.12 | -307.99
| 10170 | 90.33 | 181.07 | 5595.89 | -4931.12 | -308.19
| 10180 | 90.4 | 180.99 | 5595.82 | -4941.12 | -308.37
| 10190 | 90.46 | 180.9 | 5595.75 | -4951.12 | -308.53
| 10200 | 90.53 | 180.81 | 5595.66 | -4961.11 | -308.68
| 10210 | 90.58 | 180.74 | 5595.56 | -4971.11 | -308.81
| 10220 | 90.49 | 180.82 | 5595.47 | -4981.11 | -308.95
| 10230 | 90.4 | 180.91 | 5595.39 | -4991.11 | -309.1
| 10240 | 90.31 | 180.99 | 5595.33 | -5001.11 | -309.27
| 10250 | 90.22 | 181.08 | 5595.28 | -5011.11 | -309.45
| 10260 | 90.13 | 181.16 | 5595.25 | -5021.1 | -309.64
| 10270 | 90.05 | 181.25 | 5595.23 | -5031.1 | -309.85
| 10280 | 89.96 | 181.33 | 5595.23 | -5041.1 | -310.08
| 10290 | 89.87 | 181.42 | 5595.25 | -5051.1 | -310.32
| 10300 | 89.78 | 181.5 | 5595.28 | -5061.09 | -310.57
| 10310 | 89.83 | 181.49 | 5595.32 | -5071.09 | -310.84
| 10320 | 89.92 | 181.46 | 5595.34 | -5081.09 | -311.09
| 10330 | 90.02 | 181.43 | 5595.34 | -5091.08 | -311.35
| 10340 | 90.11 | 181.39 | 5595.33 | -5101.08 | -311.59
| 10350 | 90.2 | 181.36 | 5595.31 | -5111.08 | -311.83
| 10360 | 90.29 | 181.33 | 5595.26 | -5121.07 | -312.07
| 10370 | 90.38 | 181.3 | 5595.2 | -5131.07 | -312.3
| 10380 | 90.47 | 181.26 | 5595.13 | -5141.07 | -312.52
| 10390 | 90.56 | 181.23 | 5595.04 | -5151.07 | -312.74
| 10400 | 90.42 | 181.01 | 5594.95 | -5161.06 | -312.94
| 10410 | 90.18 | 180.71 | 5594.9 | -5171.06 | -313.09
| 10420 | 89.93 | 180.4 | 5594.89 | -5181.06 | -313.18
| 10430 | 89.69 | 180.1 | 5594.92 | -5191.06 | -313.23
| 10440 | 89.45 | 179.8 | 5595 | -5201.06 | -313.22
| 10450 | 89.2 | 179.5 | 5595.11 | -5211.06 | -313.16
| 10460 | 88.96 | 179.2 | 5595.27 | -5221.06 | -313.04
| 10470 | 88.72 | 178.89 | 5595.48 | -5231.06 | -312.88
| 10480 | 88.47 | 178.59 | 5595.72 | -5241.05 | -312.66
| 10490 | 88.44 | 178.5 | 5596 | -5251.04 | -312.4
| 10500 | 88.63 | 178.63 | 5596.26 | -5261.04 | -312.15
| 10510 | 88.82 | 178.76 | 5596.48 | -5271.03 | -311.92
| 10520 | 89 | 178.89 | 5596.67 | -5281.03 | -311.71
| 10530 | 89.19 | 179.02 | 5596.83 | -5291.02 | -311.53
| 10540 | 89.38 | 179.15 | 5596.95 | -5301.02 | -311.37
| 10550 | 89.57 | 179.27 | 5597.04 | -5311.02 | -311.23
| 10560 | 89.75 | 179.4 | 5597.1 | -5321.02 | -311.12
| 10570 | 89.94 | 179.53 | 5597.13 | -5331.02 | -311.02
| 10580 | 90.09 | 179.64 | 5597.13 | -5341.02 | -310.95
| 10590 | 90.16 | 179.72 | 5597.1 | -5351.02 | -310.9
| 10600 | 90.24 | 179.8 | 5597.07 | -5361.02 | -310.86
| 10610 | 90.31 | 179.87 | 5597.02 | -5371.02 | -310.83
| 10620 | 90.38 | 179.95 | 5596.96 | -5381.02 | -310.81
| 10630 | 90.45 | 180.03 | 5596.89 | -5391.02 | -310.81
| 10640 | 90.52 | 180.11 | 5596.8 | -5401.02 | -310.82
| 10650 | 90.59 | 180.18 | 5596.71 | -5411.02 | -310.85
| 10660 | 90.67 | 180.26 | 5596.6 | -5421.02 | -310.89
| 10670 | 90.74 | 180.33 | 5596.47 | -5431.02 | -310.94
| 10680 | 90.89 | 180.33 | 5596.33 | -5441.01 | -311
| 10690 | 91.04 | 180.33 | 5596.16 | -5451.01 | -311.05
| 10700 | 91.19 | 180.33 | 5595.97 | -5461.01 | -311.11
| 10710 | 91.34 | 180.33 | 5595.75 | -5471.01 | -311.17
| 10720 | 91.48 | 180.33 | 5595.5 | -5481.01 | -311.23
| 10730 | 91.63 | 180.33 | 5595.23 | -5491 | -311.28
| 10740 | 91.78 | 180.33 | 5594.93 | -5501 | -311.34
| 10750 | 91.93 | 180.33 | 5594.61 | -5510.99 | -311.4
| 10760 | 92.08 | 180.33 | 5594.26 | -5520.99 | -311.46
| 10770 | 91.96 | 180.45 | 5593.91 | -5530.98 | -311.52
| 10780 | 91.81 | 180.59 | 5593.58 | -5540.97 | -311.61
| 10790 | 91.67 | 180.73 | 5593.27 | -5550.97 | -311.73
| 10800 | 91.52 | 180.87 | 5593 | -5560.96 | -311.87
| 10810 | 91.37 | 181.01 | 5592.74 | -5570.96 | -312.03
| 10820 | 91.23 | 181.15 | 5592.52 | -5580.95 | -312.22
| 10830 | 91.08 | 181.29 | 5592.31 | -5590.95 | -312.44
| 10840 | 90.93 | 181.43 | 5592.14 | -5600.95 | -312.67
| 10850 | 90.79 | 181.56 | 5591.99 | -5610.94 | -312.93
| 10860 | 90.65 | 181.64 | 5591.86 | -5620.94 | -313.21
| 10870 | 90.51 | 181.67 | 5591.76 | -5630.93 | -313.5
| 10880 | 90.38 | 181.71 | 5591.68 | -5640.93 | -313.8
| 10890 | 90.24 | 181.74 | 5591.63 | -5650.92 | -314.1
| 10900 | 90.1 | 181.78 | 5591.6 | -5660.92 | -314.41
| 10910 | 89.97 | 181.81 | 5591.59 | -5670.91 | -314.72
| 10920 | 89.83 | 181.84 | 5591.61 | -5680.91 | -315.04
| 10930 | 89.69 | 181.88 | 5591.65 | -5690.9 | -315.36
| 10940 | 89.56 | 181.91 | 5591.72 | -5700.9 | -315.69
| 10950 | 89.48 | 181.89 | 5591.81 | -5710.89 | -316.03
| 10960 | 89.46 | 181.81 | 5591.9 | -5720.88 | -316.35
| 10970 | 89.44 | 181.73 | 5591.99 | -5730.88 | -316.66
| 10980 | 89.43 | 181.64 | 5592.09 | -5740.87 | -316.95
| 10990 | 89.41 | 181.56 | 5592.19 | -5750.87 | -317.23
| 11000 | 89.39 | 181.48 | 5592.3 | -5760.87 | -317.5
| 11010 | 89.37 | 181.4 | 5592.41 | -5770.86 | -317.75
| 11020 | 89.35 | 181.32 | 5592.52 | -5780.86 | -317.99
| 11030 | 89.33 | 181.24 | 5592.63 | -5790.86 | -318.21
| 11040 | 89.31 | 181.11 | 5592.75 | -5800.85 | -318.42
| 11050 | 89.28 | 180.82 | 5592.87 | -5810.85 | -318.59
| 11060 | 89.25 | 180.52 | 5593 | -5820.85 | -318.7
| 11070 | 89.22 | 180.23 | 5593.13 | -5830.85 | -318.77
| 11080 | 89.2 | 179.94 | 5593.27 | -5840.85 | -318.78
| 11090 | 89.17 | 179.64 | 5593.41 | -5850.85 | -318.75
| 11100 | 89.14 | 179.35 | 5593.56 | -5860.84 | -318.66
| 11110 | 89.11 | 179.06 | 5593.72 | -5870.84 | -318.52
| 11120 | 89.08 | 178.76 | 5593.87 | -5880.84 | -318.33
| 11130 | 89.06 | 178.49 | 5594.04 | -5890.84 | -318.09
| 11140 | 89.15 | 178.43 | 5594.19 | -5900.83 | -317.82
| 11150 | 89.23 | 178.37 | 5594.34 | -5910.83 | -317.54
| 11160 | 89.32 | 178.31 | 5594.46 | -5920.82 | -317.25
| 11170 | 89.41 | 178.25 | 5594.57 | -5930.82 | -316.96
| 11180 | 89.49 | 178.2 | 5594.67 | -5940.81 | -316.65
| 11190 | 89.58 | 178.14 | 5594.75 | -5950.8 | -316.33
| 11200 | 89.67 | 178.08 | 5594.82 | -5960.8 | -315.99
| 11210 | 89.75 | 178.02 | 5594.87 | -5970.79 | -315.65
| 11220 | 89.84 | 177.96 | 5594.9 | -5980.79 | -315.3
| 11230 | 89.94 | 178.06 | 5594.92 | -5990.78 | -314.95
| 11240 | 90.03 | 178.19 | 5594.92 | -6000.78 | -314.63
| 11250 | 90.13 | 178.32 | 5594.91 | -6010.77 | -314.32
| 11260 | 90.22 | 178.44 | 5594.88 | -6020.77 | -314.04
| 11270 | 90.32 | 178.57 | 5594.83 | -6030.76 | -313.78
| 11280 | 90.41 | 178.69 | 5594.77 | -6040.76 | -313.54
| 11290 | 90.51 | 178.82 | 5594.69 | -6050.76 | -313.32
| 11300 | 90.61 | 178.95 | 5594.59 | -6060.75 | -313.13
| 11310 | 90.7 | 179.07 | 5594.48 | -6070.75 | -312.95
| 11320 | 90.63 | 179.04 | 5594.36 | -6080.75 | -312.79
| 11330 | 90.48 | 178.93 | 5594.26 | -6090.75 | -312.62
| 11340 | 90.33 | 178.83 | 5594.19 | -6100.75 | -312.42
| 11350 | 90.18 | 178.73 | 5594.14 | -6110.74 | -312.21
| 11360 | 90.03 | 178.62 | 5594.13 | -6120.74 | -311.98
| 11370 | 89.88 | 178.52 | 5594.13 | -6130.74 | -311.73
| 11380 | 89.73 | 178.42 | 5594.17 | -6140.73 | -311.46
| 11390 | 89.58 | 178.31 | 5594.23 | -6150.73 | -311.18
| 11400 | 89.43 | 178.21 | 5594.31 | -6160.73 | -310.87
| 11410 | 89.43 | 178.3 | 5594.42 | -6170.72 | -310.56
| 11420 | 89.57 | 178.57 | 5594.51 | -6180.72 | -310.29
| 11430 | 89.71 | 178.84 | 5594.57 | -6190.71 | -310.06
| 11440 | 89.85 | 179.11 | 5594.61 | -6200.71 | -309.88
| 11450 | 89.99 | 179.38 | 5594.62 | -6210.71 | -309.75
| 11460 | 90.13 | 179.65 | 5594.61 | -6220.71 | -309.66
| 11470 | 90.27 | 179.92 | 5594.57 | -6230.71 | -309.62
| 11480 | 90.41 | 180.19 | 5594.51 | -6240.71 | -309.63
| 11490 | 90.56 | 180.46 | 5594.43 | -6250.71 | -309.69
| 11500 | 90.7 | 180.62 | 5594.32 | -6260.71 | -309.79
| 11510 | 90.85 | 180.61 | 5594.18 | -6270.71 | -309.9
| 11520 | 90.99 | 180.6 | 5594.02 | -6280.7 | -310
| 11530 | 91.14 | 180.59 | 5593.84 | -6290.7 | -310.11
| 11540 | 91.29 | 180.58 | 5593.62 | -6300.7 | -310.21
| 11550 | 91.44 | 180.57 | 5593.39 | -6310.7 | -310.31
| 11560 | 91.59 | 180.56 | 5593.12 | -6320.69 | -310.41
| 11570 | 91.73 | 180.56 | 5592.83 | -6330.69 | -310.51
| 11580 | 91.88 | 180.55 | 5592.52 | -6340.68 | -310.6
| 11590 | 91.98 | 180.55 | 5592.18 | -6350.68 | -310.7
| 11600 | 91.86 | 180.57 | 5591.84 | -6360.67 | -310.79
| 11610 | 91.75 | 180.6 | 5591.53 | -6370.66 | -310.9
| 11620 | 91.63 | 180.62 | 5591.23 | -6380.66 | -311
| 11630 | 91.52 | 180.65 | 5590.96 | -6390.66 | -311.11
| 11640 | 91.41 | 180.68 | 5590.7 | -6400.65 | -311.23
| 11650 | 91.29 | 180.7 | 5590.47 | -6410.65 | -311.35
| 11660 | 91.18 | 180.73 | 5590.25 | -6420.64 | -311.47
| 11670 | 91.06 | 180.75 | 5590.05 | -6430.64 | -311.6
| 11680 | 90.95 | 180.78 | 5589.88 | -6440.64 | -311.74
| 11690 | 90.85 | 180.8 | 5589.72 | -6450.64 | -311.87
| 11700 | 90.75 | 180.82 | 5589.58 | -6460.64 | -312.02
| 11710 | 90.65 | 180.85 | 5589.46 | -6470.63 | -312.16
| 11720 | 90.55 | 180.87 | 5589.36 | -6480.63 | -312.31
| 11730 | 90.44 | 180.89 | 5589.27 | -6490.63 | -312.46
| 11740 | 90.34 | 180.91 | 5589.2 | -6500.63 | -312.62
| 11750 | 90.24 | 180.93 | 5589.15 | -6510.63 | -312.78
| 11760 | 90.14 | 180.95 | 5589.12 | -6520.63 | -312.95
| 11770 | 90.04 | 180.98 | 5589.1 | -6530.62 | -313.12
| 11780 | 90.16 | 180.96 | 5589.09 | -6540.62 | -313.28
| 11790 | 90.34 | 180.94 | 5589.04 | -6550.62 | -313.45
| 11800 | 90.52 | 180.91 | 5588.97 | -6560.62 | -313.61
| 11810 | 90.7 | 180.89 | 5588.86 | -6570.62 | -313.77
| 11820 | 90.88 | 180.86 | 5588.72 | -6580.62 | -313.92
| 11830 | 91.06 | 180.84 | 5588.55 | -6590.61 | -314.07
| 11840 | 91.24 | 180.82 | 5588.35 | -6600.61 | -314.21
| 11850 | 91.42 | 180.79 | 5588.12 | -6610.61 | -314.36
| 11860 | 91.6 | 180.77 | 5587.86 | -6620.6 | -314.49
| 11870 | 91.49 | 180.68 | 5587.58 | -6630.6 | -314.62
| 11880 | 91.27 | 180.56 | 5587.34 | -6640.59 | -314.73
| 11890 | 91.04 | 180.44 | 5587.14 | -6650.59 | -314.81
| 11900 | 90.82 | 180.32 | 5586.98 | -6660.59 | -314.88
| 11910 | 90.59 | 180.2 | 5586.85 | -6670.59 | -314.93
| 11920 | 90.37 | 180.08 | 5586.77 | -6680.59 | -314.95
| 11930 | 90.14 | 179.97 | 5586.73 | -6690.59 | -314.96
| 11940 | 89.92 | 179.85 | 5586.72 | -6700.59 | -314.94
| 11950 | 89.69 | 179.73 | 5586.75 | -6710.59 | -314.9
| 11960 | 89.57 | 179.58 | 5586.82 | -6720.59 | -314.84
| 11970 | 89.54 | 179.41 | 5586.9 | -6730.59 | -314.76
| 11980 | 89.52 | 179.24 | 5586.98 | -6740.59 | -314.64
| 11990 | 89.5 | 179.07 | 5587.07 | -6750.59 | -314.49
| 12000 | 89.47 | 178.9 | 5587.16 | -6760.58 | -314.31
| 12010 | 89.45 | 178.72 | 5587.25 | -6770.58 | -314.11
| 12020 | 89.43 | 178.55 | 5587.35 | -6780.58 | -313.87
| 12030 | 89.4 | 178.38 | 5587.45 | -6790.57 | -313.6
| 12040 | 89.38 | 178.21 | 5587.56 | -6800.57 | -313.3
| 12050 | 89.35 | 178.08 | 5587.67 | -6810.56 | -312.98
| 12060 | 89.28 | 178.15 | 5587.79 | -6820.56 | -312.65
| 12070 | 89.22 | 178.22 | 5587.92 | -6830.55 | -312.33
| 12080 | 89.15 | 178.28 | 5588.06 | -6840.54 | -312.02
| 12090 | 89.08 | 178.35 | 5588.22 | -6850.54 | -311.73
| 12100 | 89.02 | 178.42 | 5588.38 | -6860.53 | -311.45
| 12110 | 88.95 | 178.48 | 5588.56 | -6870.53 | -311.18
| 12120 | 88.89 | 178.55 | 5588.75 | -6880.52 | -310.92
| 12130 | 88.82 | 178.62 | 5588.95 | -6890.52 | -310.67
| 12140 | 88.76 | 178.68 | 5589.16 | -6900.51 | -310.44
| 12150 | 88.74 | 178.57 | 5589.38 | -6910.51 | -310.2
| 12160 | 88.73 | 178.44 | 5589.6 | -6920.5 | -309.94
| 12170 | 88.72 | 178.31 | 5589.82 | -6930.5 | -309.65
| 12180 | 88.71 | 178.18 | 5590.04 | -6940.49 | -309.35
| 12190 | 88.7 | 178.05 | 5590.27 | -6950.48 | -309.02
| 12200 | 88.69 | 177.91 | 5590.5 | -6960.47 | -308.67
| 12210 | 88.68 | 177.78 | 5590.73 | -6970.46 | -308.29
| 12220 | 88.67 | 177.65 | 5590.96 | -6980.45 | -307.89
| 12230 | 88.66 | 177.52 | 5591.19 | -6990.44 | -307.47
| 12240 | 88.68 | 177.5 | 5591.42 | -7000.43 | -307.03
| 12250 | 88.72 | 177.54 | 5591.65 | -7010.42 | -306.6
| 12260 | 88.75 | 177.57 | 5591.87 | -7020.4 | -306.17
| 12270 | 88.75 | 177.57 | 5592.09 | -7030.39 | -305.75
| 12280 | 88.75 | 177.57 | 5592.31 | -7040.38 | -305.33
| 12290 | 88.75 | 177.57 | 5592.52 | -7050.37 | -304.9
| 12300 | 88.75 | 177.57 | 5592.74 | -7060.36 | -304.48
| 12310 | 88.75 | 177.57 | 5592.96 | -7070.35 | -304.06

## Lookup (hidden)
North Reference | RetunValue | Grid Type | ReturnValue | Deviation Indicator | ReturnValue
| 2 |  | 0 |  | 2
True |  | SPCS-Colorado Central-NAD27 |  | Directional
Grid |  | SPCS-Colorado Central-NAD83 |  | High Angle
|  | SPCS-Colorado North-NAD27 |  | Horizontal
SPCS-Colorado North-NAD83
SPCS-Colorado South-NAD27
SPCS-Colorado South-NAD83
UTM-Zone 12 NAD27
UTM-Zone 12 NAD83
UTM-Zone 13 NAD27
UTM-Zone 13 NAD83