## Data
Header Information | measured depth (ft) | inclination (°) | azimuth (°) | true vertical depth (ft) | northing +N/-S (ft) | easting +E/-W (ft)
Operator Name | 0 | 0 | 0 | 0 | 0 | 0
Whiting Oil and Gas Corporation | 132 | 0.35 | 171.76 | 132 | -0.4 | 0.06
Operator Number | 221 | 0.18 | 100.05 | 221 | -0.69 | 0.23
96155 | 312 | 0.4 | 123.82 | 312 | -0.89 | 0.64
Well Name and Number | 405 | 0.18 | 49.43 | 405 | -0.98 | 1.02
Razor Federal #26J-2309A | 496 | 1.05 | 309.15 | 495.99 | -0.36 | 0.48
API Number (if available) | 587 | 1.85 | 303.5 | 586.96 | 0.98 | -1.39
05-123-38044 | 678 | 2.9 | 302.5 | 677.88 | 3.02 | -4.56
Location: QQ SEC TWP RGE | 769 | 3.12 | 289.44 | 768.76 | 5.09 | -8.83
NWSE 26-T10N-R58W | 861 | 3.56 | 287.73 | 860.6 | 6.79 | -13.91
Citing Type: Planned or Actual | 952 | 3.38 | 275.55 | 951.44 | 7.91 | -19.28
Actual | 1043 | 3.56 | 277.42 | 1042.27 | 8.53 | -24.75
Deviation Indicator | 1135 | 3.6 | 279.06 | 1134.09 | 9.36 | -30.43
Directional | 1227 | 3.6 | 277.58 | 1225.91 | 10.19 | -36.15
North Reference | 1319 | 3.91 | 285.07 | 1317.71 | 11.39 | -42.04
True | 1410 | 4.04 | 289.92 | 1408.49 | 13.29 | -48.05
Grid Type | 1502 | 3.82 | 294.72 | 1500.28 | 15.67 | -53.88
#VALUE! | 1570 | 3.91 | 296.99 | 1568.12 | 17.67 | -58
| 1662 | 3.56 | 288.97 | 1659.93 | 20.02 | -63.5
| 1753 | 4.13 | 278.44 | 1750.72 | 21.42 | -69.41
| 1845 | 2.99 | 272.47 | 1842.54 | 22.01 | -75.09
| 1936 | 2.64 | 255.97 | 1933.43 | 21.61 | -79.49
| 2027 | 2.73 | 265.63 | 2024.34 | 20.94 | -83.69
| 2119 | 2.86 | 276.18 | 2116.23 | 21.02 | -88.15
| 2211 | 2.99 | 256.04 | 2208.11 | 20.68 | -92.76
| 2303 | 3.38 | 257.57 | 2299.97 | 19.52 | -97.74
| 2394 | 2.96 | 257.21 | 2390.83 | 18.42 | -102.65
| 2486 | 2.72 | 259.75 | 2482.71 | 17.51 | -107.12
| 2578 | 2.86 | 269.77 | 2574.61 | 17.11 | -111.56
| 2670 | 3.03 | 271.25 | 2666.48 | 17.16 | -116.29
| 2762 | 3.12 | 281.23 | 2758.35 | 17.7 | -121.17
| 2855 | 3.92 | 280.4 | 2851.18 | 18.76 | -126.78
| 2946 | 4.22 | 271.63 | 2941.95 | 19.42 | -133.19
| 3038 | 4.26 | 269.83 | 3033.7 | 19.51 | -139.99
| 3129 | 4.01 | 279.93 | 3124.46 | 20.04 | -146.5
| 3222 | 3.96 | 291.87 | 3217.24 | 21.8 | -152.69
| 3314 | 4.31 | 290.82 | 3309 | 24.21 | -158.87
| 3404 | 4.01 | 283.04 | 3398.76 | 26.13 | -165.09
| 3496 | 3.74 | 278.67 | 3490.55 | 27.3 | -171.19
| 3588 | 4.13 | 277.29 | 3582.33 | 28.18 | -177.44
| 3681 | 3.74 | 271.76 | 3675.11 | 28.69 | -183.8
| 3773 | 3.47 | 276.41 | 3766.93 | 29.1 | -189.56
| 3866 | 3.69 | 271.01 | 3859.75 | 29.46 | -195.35
| 3959 | 3.65 | 274.88 | 3952.56 | 29.77 | -201.29
| 4051 | 4.35 | 276.93 | 4044.34 | 30.44 | -207.68
| 4143 | 3.69 | 275.23 | 4136.11 | 31.13 | -214.09
| 4235 | 3.49 | 288.84 | 4227.93 | 32.3 | -219.69
| 4326 | 3.75 | 283.81 | 4318.75 | 33.91 | -225.2
| 4419 | 3.82 | 280.58 | 4411.55 | 35.2 | -231.2
| 4510 | 3.82 | 282.01 | 4502.34 | 36.39 | -237.14
| 4603 | 3.96 | 274.18 | 4595.13 | 37.27 | -243.37
| 4695 | 3.12 | 271.55 | 4686.95 | 37.57 | -249.05
| 4787 | 1.76 | 268.43 | 4778.87 | 37.6 | -252.96
| 4879 | 0.7 | 283.61 | 4870.85 | 37.69 | -254.92
| 4970 | 0.62 | 286.1 | 4961.84 | 37.96 | -255.93
| 5062 | 9.67 | 333.04 | 5053.38 | 45 | -259.92
| 5154 | 27.34 | 341.37 | 5140.29 | 72.12 | -270.26
| 5185 | 34.74 | 339.5 | 5166.84 | 87.16 | -275.63
| 5225 | 36.97 | 339.96 | 5199.25 | 109.14 | -283.75
| 5255 | 36.97 | 339.28 | 5223.22 | 126.05 | -290.03
| 5286 | 37.19 | 338.26 | 5247.95 | 143.48 | -296.8
| 5317 | 39.82 | 337.59 | 5272.21 | 161.36 | -304.05
| 5347 | 43.32 | 336.51 | 5294.65 | 179.68 | -311.82
| 5378 | 43.87 | 336.17 | 5317.1 | 199.26 | -320.4
| 5409 | 44.6 | 335.95 | 5339.32 | 219.03 | -329.17
| 5439 | 48.04 | 336.22 | 5360.03 | 238.86 | -337.97
| 5470 | 49.49 | 336.56 | 5380.46 | 260.22 | -347.3
| 5501 | 51.34 | 336.61 | 5400.22 | 282.14 | -356.8
| 5532 | 52.79 | 337.12 | 5419.27 | 304.63 | -366.4
| 5562 | 55.64 | 337.01 | 5436.81 | 327.04 | -375.88
| 5592 | 56.35 | 336.33 | 5453.59 | 349.87 | -385.73
| 5623 | 58.04 | 336.31 | 5470.39 | 373.73 | -396.2
| 5653 | 59.09 | 336.8 | 5486.03 | 397.22 | -406.38
| 5684 | 60.07 | 337.9 | 5501.73 | 421.89 | -416.67
| 5714 | 60.75 | 339.66 | 5516.54 | 446.2 | -426.12
| 5745 | 62.18 | 340.78 | 5531.35 | 471.83 | -435.33
| 5776 | 64.66 | 341.97 | 5545.22 | 498.1 | -444.18
| 5808 | 68.15 | 341.75 | 5558.03 | 525.96 | -453.31
| 5838 | 71.87 | 342.33 | 5568.28 | 552.78 | -462
| 5869 | 73.14 | 342.5 | 5577.6 | 580.96 | -470.93
| 5900 | 73.48 | 342.12 | 5586.51 | 609.25 | -479.95
| 5930 | 76.18 | 341.8 | 5594.36 | 636.78 | -488.92
| 5961 | 78.14 | 342.4 | 5601.24 | 665.54 | -498.21
| 5992 | 79.52 | 342.82 | 5607.25 | 694.56 | -507.3
| 6022 | 80.07 | 343.05 | 5612.56 | 722.79 | -515.96
| 6059 | 83.55 | 343.85 | 5617.83 | 757.89 | -526.39
| 6159 | 88.97 | 347.11 | 5624.36 | 854.44 | -551.39
| 6221 | 90.02 | 350.5 | 5624.9 | 915.25 | -563.42
| 6309 | 90.59 | 348.82 | 5624.44 | 1001.82 | -579.22
| 6396 | 90.14 | 353.65 | 5623.88 | 1087.77 | -592.47
| 6481 | 89.78 | 355.45 | 5623.94 | 1172.38 | -600.54
| 6569 | 90.83 | 356.45 | 5623.47 | 1260.16 | -606.76
| 6655 | 90.47 | 358 | 5622.5 | 1346.05 | -610.92
| 6745 | 89.86 | 358.4 | 5622.24 | 1436.01 | -613.75
| 6832 | 91.35 | 0.6 | 5621.32 | 1522.99 | -614.51
| 6918 | 90.97 | 2.08 | 5619.58 | 1608.95 | -612.5
| 7003 | 91.61 | 0.02 | 5617.66 | 1693.91 | -610.94
| 7088 | 90.08 | 1.71 | 5616.41 | 1778.88 | -609.66
| 7173 | 90.3 | 1.34 | 5616.13 | 1863.85 | -607.39
| 7259 | 90.36 | 1.48 | 5615.63 | 1949.82 | -605.28
| 7344 | 90.83 | 359.5 | 5614.75 | 2034.81 | -604.55
| 7430 | 91.1 | 359.68 | 5613.3 | 2120.8 | -605.17
| 7518 | 90.55 | 1.53 | 5612.03 | 2208.78 | -604.24
| 7607 | 91.07 | 0.83 | 5610.78 | 2297.75 | -602.41
| 7694 | 91.8 | 1.06 | 5608.6 | 2384.71 | -600.97
| 7779 | 90.53 | 1.57 | 5606.87 | 2469.67 | -599.02
| 7864 | 91.18 | 1.12 | 5605.6 | 2554.63 | -597.03
| 7948 | 90.13 | 1.73 | 5604.64 | 2638.6 | -594.94
| 8036 | 88.49 | 0.51 | 5605.7 | 2726.57 | -593.22
| 8132 | 87.35 | 359.02 | 5609.18 | 2822.5 | -593.61
| 8219 | 89.36 | 0.66 | 5611.68 | 2909.46 | -593.85
| 8309 | 89.52 | 0.65 | 5612.56 | 2999.45 | -592.82
| 8399 | 91.48 | 359.06 | 5611.78 | 3089.44 | -593.05
| 8488 | 92.23 | 359.72 | 5608.9 | 3178.39 | -594
| 8578 | 91.43 | 357.57 | 5606.02 | 3268.31 | -596.13
| 8669 | 91.64 | 359.48 | 5603.58 | 3359.24 | -598.47
| 8761 | 92.06 | 359.92 | 5600.61 | 3451.19 | -598.95
| 8853 | 92.36 | 359.39 | 5597.07 | 3543.12 | -599.5
| 8944 | 92.61 | 358.06 | 5593.12 | 3634.01 | -601.52
| 9035 | 89.92 | 356.9 | 5591.11 | 3724.89 | -605.52
| 9126 | 90.16 | 358.3 | 5591.05 | 3815.81 | -609.34
| 9218 | 91.11 | 357.27 | 5590.03 | 3907.73 | -612.89
| 9309 | 90.66 | 358.97 | 5588.62 | 3998.67 | -615.88
| 9400 | 90.2 | 1.47 | 5587.94 | 4089.66 | -615.53
| 9491 | 90.5 | 1.68 | 5587.38 | 4180.62 | -613.02
| 9584 | 90 | 2.53 | 5586.98 | 4273.56 | -609.61
| 9675 | 90.3 | 2.97 | 5586.74 | 4364.45 | -605.24
| 9767 | 90.25 | 359.24 | 5586.3 | 4456.42 | -603.47
| 9858 | 90.63 | 356.95 | 5585.6 | 4547.36 | -606.49
| 9950 | 90.14 | 357.29 | 5584.98 | 4639.24 | -611.12
| 10042 | 90.21 | 359.74 | 5584.7 | 4731.2 | -613.5
| 10134 | 90.41 | 358.93 | 5584.2 | 4823.19 | -614.57
| 10227 | 90.47 | 357.62 | 5583.49 | 4916.15 | -617.37
| 10319 | 89.11 | 359.24 | 5583.82 | 5008.11 | -619.89
| 10411 | 88.06 | 0.58 | 5586.1 | 5100.08 | -620.03
| 10502 | 88.24 | 1.31 | 5589.03 | 5191.01 | -618.53
| 10594 | 88.74 | 0.88 | 5591.46 | 5282.97 | -616.77
| 10686 | 88.93 | 358.88 | 5593.33 | 5374.94 | -616.97
| 10778 | 87.9 | 0.14 | 5595.87 | 5466.9 | -617.75
| 10869 | 87.41 | 0.48 | 5599.6 | 5557.82 | -617.26
| 10961 | 88.66 | 0.96 | 5602.75 | 5649.76 | -616.11
| 11053 | 89.26 | 0.8 | 5604.42 | 5741.73 | -614.69
| 11146 | 89.65 | 1.24 | 5605.31 | 5834.71 | -613.04
| 11237 | 91.11 | 3.13 | 5604.7 | 5925.64 | -609.57
| 11330 | 91.33 | 2.36 | 5602.72 | 6018.51 | -605.12
| 11423 | 91.95 | 2.75 | 5600.06 | 6111.38 | -600.97
| 11515 | 91.21 | 0.25 | 5597.52 | 6203.3 | -598.57
| 11607 | 90.93 | 0.42 | 5595.81 | 6295.29 | -598.03
| 11699 | 89.06 | 1.56 | 5595.81 | 6387.27 | -596.44
| 11791 | 89.58 | 2.17 | 5596.91 | 6479.21 | -593.44
| 11883 | 89.12 | 0.54 | 5597.95 | 6571.18 | -591.27
| 11975 | 89.49 | 358.95 | 5599.07 | 6663.17 | -591.68
| 12067 | 90.12 | 359.9 | 5599.38 | 6755.16 | -592.6
| 12160 | 90.58 | 1.17 | 5598.81 | 6848.15 | -591.73
| 12252 | 91.15 | 0.07 | 5597.42 | 6940.13 | -590.74
| 12343 | 91.79 | 359.37 | 5595.09 | 7031.1 | -591.18
| 12435 | 92.48 | 359.42 | 5591.66 | 7123.03 | -592.15
| 12527 | 90.71 | 358.18 | 5589.1 | 7214.97 | -594.08
| 12619 | 89.61 | 356.99 | 5588.84 | 7306.88 | -597.96
| 12710 | 90.26 | 359.29 | 5588.95 | 7397.83 | -600.91
| 12802 | 90.16 | 358.74 | 5588.61 | 7489.82 | -602.49
| 12894 | 90.66 | 356.82 | 5587.95 | 7581.74 | -606.05
| 12986 | 90.33 | 355.58 | 5587.15 | 7673.53 | -612.15
| 13078 | 90.18 | 352.87 | 5586.75 | 7765.06 | -621.41
| 13169 | 90.54 | 352.88 | 5586.17 | 7855.35 | -632.69
| 13263 | 90.51 | 355.85 | 5585.31 | 7948.88 | -641.92
| 13355 | 90.8 | 359.15 | 5584.26 | 8040.78 | -645.94
| 13448 | 90.6 | 359.12 | 5583.12 | 8133.76 | -647.34
| 13482 | 90.41 | 359.42 | 5582.82 | 8167.75 | -647.77
| 13533 | 90.41 | 359.42 | 5582.46 | 8218.75 | -648.29

## Lookup (hidden)
North Reference | RetunValue | Grid Type | ReturnValue | Deviation Indicator | ReturnValue
| 2 |  | 0 |  | 2
True |  | SPCS-Colorado Central-NAD27 |  | Directional
Grid |  | SPCS-Colorado Central-NAD83 |  | High Angle
|  | SPCS-Colorado North-NAD27 |  | Horizontal
SPCS-Colorado North-NAD83
SPCS-Colorado South-NAD27
SPCS-Colorado South-NAD83
UTM-Zone 12 NAD27
UTM-Zone 12 NAD83
UTM-Zone 13 NAD27
UTM-Zone 13 NAD83