## Data
Header Information | measured depth (ft) | inclination (°) | azimuth (°) | true vertical depth (ft) | northing +N/-S (ft) | easting +E/-W (ft)
Operator Name | 0 | 0 | 14.87 | 0 | 0 | 0
Bonanza Creek | 17 | 0 | 14.87 | 17 | 0 | 0
Operator Number | 547 | 1.28 | 14.87 | 546.96 | 5.72 | 1.52
8960 | 737 | 1.43 | 17.69 | 736.9 | 10.03 | 2.78
Well Name and Number | 927 | 1.62 | 16.76 | 926.84 | 14.86 | 4.28
PRONGHORN 13-43-9HNB | 1118 | 1.76 | 12.79 | 1117.75 | 20.31 | 5.71
API Number (if available) | 1217 | 3.19 | 1.48 | 1216.66 | 24.54 | 6.11
05-123- | 1308 | 4.73 | 351.24 | 1307.44 | 30.78 | 5.61
Location: QQ SEC TWP RGE | 1403 | 6.92 | 347.16 | 1401.94 | 40.24 | 3.74
SWSW 9 5N 61W | 1498 | 8.15 | 335.6 | 1496.13 | 51.95 | -0.31
Citing Type: Planned or Actual | 1594 | 8.33 | 328.14 | 1591.14 | 64.05 | -6.8
Planned | 1688 | 9.25 | 327.51 | 1684.03 | 76.21 | -14.45
Deviation Indicator | 1781 | 10.23 | 331.89 | 1775.69 | 89.8 | -22.35
Horizontal | 1875 | 10.48 | 336.18 | 1868.16 | 104.98 | -29.74
North Reference | 1969 | 12 | 338.05 | 1960.36 | 121.87 | -36.85
True | 2065 | 14.05 | 343.15 | 2053.89 | 142.28 | -43.96
Grid Type | 2160 | 15 | 347.65 | 2145.85 | 165.33 | -49.93
#VALUE! | 2255 | 16.3 | 348.71 | 2237.33 | 190.41 | -55.17
| 2350 | 18.01 | 349.4 | 2328.1 | 217.92 | -60.48
| 2445 | 16.72 | 348.16 | 2418.77 | 245.73 | -65.98
| 2541 | 18.05 | 345.25 | 2510.38 | 273.63 | -72.61
| 2636 | 17.01 | 344.81 | 2600.97 | 301.28 | -79.99
| 2730 | 17.95 | 342.39 | 2690.63 | 328.35 | -87.98
| 2825 | 16.46 | 342.29 | 2781.37 | 355.13 | -96.5
| 2920 | 16.32 | 342.91 | 2872.51 | 380.71 | -104.52
| 3016 | 15.15 | 344.65 | 2964.91 | 405.7 | -111.8
| 3111 | 16.05 | 342.54 | 3056.41 | 430.2 | -119.03
| 3206 | 17.64 | 341.51 | 3147.34 | 456.38 | -127.54
| 3301 | 20.03 | 341.93 | 3237.24 | 485.5 | -137.15
| 3323.11 | 20.279 | 342.064 | 3258 | 492.75 | -139.5
| 3395 | 21.09 | 342.48 | 3325.25 | 516.93 | -147.23
| 3491 | 19.67 | 343.04 | 3415.24 | 548.86 | -157.15
| 3586 | 18.33 | 343.69 | 3505.06 | 578.49 | -166.01
| 3680 | 18.19 | 341.84 | 3594.33 | 606.62 | -174.73
| 3775 | 17.88 | 341.74 | 3684.66 | 634.56 | -183.92
| 3870 | 15.44 | 343.1 | 3775.67 | 660.51 | -192.17
| 3966 | 14.91 | 341.87 | 3868.32 | 684.47 | -199.73
| 4060 | 12.54 | 340.82 | 3959.63 | 705.61 | -206.84
| 4155 | 10.76 | 345.43 | 4052.67 | 723.93 | -212.46
| 4250 | 8.62 | 347.81 | 4146.31 | 739.48 | -216.2
| 4346 | 6.49 | 349.82 | 4241.47 | 751.85 | -218.68
| 4440 | 4.58 | 346.69 | 4335.03 | 760.73 | -220.48
| 4535 | 3.26 | 335.84 | 4429.81 | 766.89 | -222.46
| 4630 | 2.17 | 317.92 | 4524.7 | 770.69 | -224.77
| 4725 | 0.57 | 311.13 | 4619.67 | 772.33 | -226.33
| 4819 | 0.13 | 330.71 | 4713.67 | 772.74 | -226.73
| 5010 | 0.37 | 14.52 | 4904.67 | 773.52 | -226.69
| 5197 | 0.36 | 131.52 | 5091.67 | 773.72 | -226.09
| 5382 | 1.19 | 138.96 | 5276.65 | 771.88 | -224.4
| 5565 | 1.38 | 146.52 | 5459.6 | 768.61 | -221.93
| 5659 | 4.45 | 96.55 | 5553.48 | 767.25 | -217.69
| 5752 | 16.6 | 93.15 | 5644.74 | 766.1 | -200.77
| 5799 | 21.11 | 98.74 | 5689.21 | 764.45 | -185.7
| 5847 | 24.22 | 94.94 | 5733.5 | 762.29 | -167.34
| 5940 | 32.69 | 90.09 | 5815.21 | 760.6 | -123.13
| 6033 | 39.96 | 92.16 | 5890.09 | 759.43 | -68.1
| 6035.5 | 40.171 | 92.146 | 5892 | 759.37 | -66.49
| 6127 | 47.89 | 91.71 | 5957.73 | 757.25 | -2.98
| 6133.4 | 48.571 | 91.578 | 5962 | 757.12 | 1.8
| 6184.6 | 54.023 | 90.615 | 5994 | 756.36 | 41.73
| 6219 | 57.69 | 90.04 | 6013.31 | 756.2 | 70.19
| 6247.94 | 61.269 | 89.26 | 6028 | 756.36 | 95.12
| 6265.17 | 63.402 | 88.821 | 6036 | 756.62 | 110.38
| 6313 | 69.33 | 87.68 | 6055.17 | 757.96 | 154.15
| 6359 | 74.64 | 83.83 | 6069.39 | 761.22 | 197.75
| 6405 | 75.22 | 82.54 | 6081.35 | 766.49 | 241.85
| 6433.54 | 77.844 | 83.609 | 6088 | 769.84 | 269.41
| 6436 | 78.07 | 83.7 | 6088.51 | 770.1 | 271.79
| 6456 | 80.51 | 84.52 | 6092.23 | 772.12 | 291.34
| 6494 | 85.19 | 86.28 | 6096.96 | 775.14 | 328.91
| 6646 | 90.12 | 86.83 | 6103.18 | 784.26 | 480.46
| 6738 | 90.19 | 87.83 | 6102.93 | 788.55 | 572.36
| 6831 | 90.03 | 88.91 | 6102.75 | 791.19 | 665.32
| 6924 | 90.93 | 89.18 | 6101.97 | 792.74 | 758.31
| 7019 | 91.79 | 90.25 | 6099.71 | 793.22 | 853.27
| 7114 | 91.24 | 91.91 | 6097.2 | 791.43 | 948.22
| 7208 | 90.8 | 91.77 | 6095.53 | 788.41 | 1042.16
| 7303 | 90.15 | 93.37 | 6094.74 | 784.15 | 1137.06
| 7398 | 88.92 | 94.72 | 6095.51 | 777.45 | 1231.81
| 7493 | 88.7 | 94.82 | 6097.49 | 769.55 | 1326.46
| 7588 | 89.09 | 94.33 | 6099.32 | 761.97 | 1421.14
| 7683 | 89.88 | 94.76 | 6100.17 | 754.45 | 1515.84
| 7778 | 89.66 | 93.5 | 6100.55 | 747.6 | 1610.59
| 7873 | 89.85 | 93.2 | 6100.96 | 742.05 | 1705.42
| 7968 | 89.19 | 91.68 | 6101.75 | 738.01 | 1800.33
| 8063 | 89.81 | 91.02 | 6102.58 | 735.77 | 1895.3
| 8158 | 90.59 | 90.6 | 6102.25 | 734.43 | 1990.29
| 8253 | 89.88 | 91.4 | 6101.86 | 732.77 | 2085.27
| 8348 | 88.63 | 91.66 | 6103.1 | 730.23 | 2180.23
| 8448 | 89 | 93.626 | 6105.17 | 725.62 | 2280.1
| 8548 | 89.371 | 95.591 | 6106.59 | 717.59 | 2379.76
| 8648 | 89.742 | 97.557 | 6107.36 | 706.14 | 2479.09
| 8748 | 90.114 | 99.522 | 6107.49 | 691.29 | 2577.98
| 8772.34 | 90.205 | 100 | 6107.42 | 687.17 | 2601.96
| 8848 | 90.205 | 100 | 6107.15 | 674.03 | 2676.48
| 8948 | 90.205 | 100 | 6106.79 | 656.66 | 2774.96
| 9048 | 90.205 | 100 | 6106.43 | 639.3 | 2873.44
| 9137.34 | 90.205 | 100 | 6106.11 | 623.79 | 2961.42
| 9148 | 90.205 | 99.893 | 6106.07 | 621.94 | 2971.92
| 9248 | 90.205 | 98.893 | 6105.72 | 605.62 | 3070.58
| 9348 | 90.206 | 97.893 | 6105.36 | 591.03 | 3169.5
| 9448 | 90.206 | 96.893 | 6105 | 578.16 | 3268.67
| 9548 | 90.206 | 95.893 | 6104.64 | 567.02 | 3368.05
| 9648 | 90.206 | 94.893 | 6104.28 | 557.62 | 3467.6
| 9748 | 90.206 | 93.893 | 6103.92 | 549.96 | 3567.31
| 9848 | 90.206 | 92.893 | 6103.56 | 544.05 | 3667.13
| 9948 | 90.206 | 91.893 | 6103.2 | 539.87 | 3767.04
| 10048 | 90.206 | 90.893 | 6102.84 | 537.44 | 3867.01
| 10097.19 | 90.206 | 90.401 | 6102.66 | 536.88 | 3916.19
| 10148 | 90.206 | 90.401 | 6102.48 | 536.53 | 3967
| 10248 | 90.206 | 90.401 | 6102.12 | 535.83 | 4067
| 10348 | 90.206 | 90.401 | 6101.76 | 535.13 | 4167
| 10448 | 90.206 | 90.401 | 6101.4 | 534.42 | 4266.99
| 10548 | 90.206 | 90.401 | 6101.04 | 533.72 | 4366.99
| 10648 | 90.206 | 90.401 | 6100.68 | 533.02 | 4466.99
| 10748 | 90.206 | 90.401 | 6100.32 | 532.32 | 4566.98
| 10836.96 | 90.206 | 90.401 | 6100 | 531.7 | 4655.94

## Lookup (hidden)
North Reference | RetunValue | Grid Type | ReturnValue | Deviation Indicator | ReturnValue
| 2 |  | 0 |  | 4
True |  | SPCS-Colorado Central-NAD27 |  | Directional
Grid |  | SPCS-Colorado Central-NAD83 |  | High Angle
|  | SPCS-Colorado North-NAD27 |  | Horizontal
SPCS-Colorado North-NAD83
SPCS-Colorado South-NAD27
SPCS-Colorado South-NAD83
UTM-Zone 12 NAD27
UTM-Zone 12 NAD83
UTM-Zone 13 NAD27
UTM-Zone 13 NAD83