## Data
Header Information | measured depth (ft) | inclination (°) | azimuth (°) | true vertical depth (ft) | northing +N/-S (ft) | easting +E/-W (ft)
Operator Name | 0 | 0 | 0 | 0 | 0 | 0
Carrizo (Niobrara) LLC | 100 | 0 | 0 | 100 | 0 | 0
Operator Number | 150 | 0 | 0 | 150 | 0 | 0
10439 | 200 | 1 | 60.54 | 200 | 0.21 | 0.38
Well Name and Number | 300 | 3 | 60.54 | 299.93 | 1.93 | 3.42
Shull 3-35-9-60 | 375.47 | 4.51 | 60.54 | 375.24 | 4.36 | 7.72
API Number (if available) | 400 | 4.51 | 60.54 | 399.69 | 5.31 | 9.4
| 500 | 4.51 | 60.54 | 499.38 | 9.18 | 16.25
Location: QQ SEC TWP RGE | 600 | 4.51 | 60.54 | 599.07 | 13.04 | 23.09
NENE 35 T9N R60W | 700 | 4.51 | 60.54 | 698.76 | 16.91 | 29.94
Citing Type: Planned or Actual | 800 | 4.51 | 60.54 | 798.45 | 20.77 | 36.78
Planned | 900 | 4.51 | 60.54 | 898.14 | 24.64 | 43.63
Deviation Indicator | 1000 | 4.51 | 60.54 | 997.83 | 28.51 | 50.48
Horizontal | 1100 | 4.51 | 60.54 | 1097.52 | 32.37 | 57.32
North Reference | 1200 | 4.51 | 60.54 | 1197.21 | 36.24 | 64.17
Grid | 1300 | 4.51 | 60.54 | 1296.91 | 40.11 | 71.01
Grid Type | 1400 | 4.51 | 60.54 | 1396.6 | 43.97 | 77.86
SPCS-Colorado North-NAD83 | 1500 | 4.51 | 60.54 | 1496.29 | 47.84 | 84.71
| 1600 | 4.51 | 60.54 | 1595.98 | 51.71 | 91.55
| 1700 | 4.51 | 60.54 | 1695.67 | 55.57 | 98.4
| 1800 | 4.51 | 60.54 | 1795.36 | 59.44 | 105.24
| 1900 | 4.51 | 60.54 | 1895.05 | 63.3 | 112.09
| 2000 | 4.51 | 60.54 | 1994.74 | 67.17 | 118.94
| 2100 | 4.51 | 60.54 | 2094.43 | 71.04 | 125.78
| 2200 | 4.51 | 60.54 | 2194.12 | 74.9 | 132.63
| 2300 | 4.51 | 60.54 | 2293.81 | 78.77 | 139.47
| 2400 | 4.51 | 60.54 | 2393.5 | 82.64 | 146.32
| 2500 | 4.51 | 60.54 | 2493.19 | 86.5 | 153.17
| 2600 | 4.51 | 60.54 | 2592.88 | 90.37 | 160.01
| 2700 | 4.51 | 60.54 | 2692.57 | 94.23 | 166.86
| 2800 | 4.51 | 60.54 | 2792.26 | 98.1 | 173.7
| 2900 | 4.51 | 60.54 | 2891.95 | 101.97 | 180.55
| 3000 | 4.51 | 60.54 | 2991.64 | 105.83 | 187.39
| 3100 | 4.51 | 60.54 | 3091.33 | 109.7 | 194.24
| 3200 | 4.51 | 60.54 | 3191.02 | 113.57 | 201.09
| 3300 | 4.51 | 60.54 | 3290.71 | 117.43 | 207.93
| 3400 | 4.51 | 60.54 | 3390.4 | 121.3 | 214.78
| 3500 | 4.51 | 60.54 | 3490.1 | 125.17 | 221.62
| 3600 | 4.51 | 60.54 | 3589.79 | 129.03 | 228.47
| 3700 | 4.51 | 60.54 | 3689.48 | 132.9 | 235.32
| 3800 | 4.51 | 60.54 | 3789.17 | 136.76 | 242.16
| 3900 | 4.51 | 60.54 | 3888.86 | 140.63 | 249.01
| 4000 | 4.51 | 60.54 | 3988.55 | 144.5 | 255.85
| 4100 | 4.51 | 60.54 | 4088.24 | 148.36 | 262.7
| 4200 | 4.51 | 60.54 | 4187.93 | 152.23 | 269.55
| 4300 | 4.51 | 60.54 | 4287.62 | 156.1 | 276.39
| 4400 | 4.51 | 60.54 | 4387.31 | 159.96 | 283.24
| 4500 | 4.51 | 60.54 | 4487 | 163.83 | 290.08
| 4600 | 4.51 | 60.54 | 4586.69 | 167.69 | 296.93
| 4700 | 4.51 | 60.54 | 4686.38 | 171.56 | 303.78
| 4800 | 4.51 | 60.54 | 4786.07 | 175.43 | 310.62
| 4900 | 4.51 | 60.54 | 4885.76 | 179.29 | 317.47
| 5000 | 4.51 | 60.54 | 4985.45 | 183.16 | 324.31
| 5100 | 4.51 | 60.54 | 5085.14 | 187.03 | 331.16
| 5200 | 4.51 | 60.54 | 5184.83 | 190.89 | 338
| 5300 | 4.51 | 60.54 | 5284.52 | 194.76 | 344.85
| 5400 | 4.51 | 60.54 | 5384.21 | 198.62 | 351.7
| 5500 | 4.51 | 60.54 | 5483.9 | 202.49 | 358.54
| 5600 | 4.51 | 60.54 | 5583.59 | 206.36 | 365.39
| 5696.22 | 4.51 | 60.54 | 5679.52 | 210.08 | 371.98
| 5700 | 4.35 | 64.97 | 5683.29 | 210.21 | 372.23
| 5750 | 5.17 | 127.74 | 5733.14 | 209.63 | 375.73
| 5800 | 9.19 | 152.71 | 5782.75 | 204.71 | 379.35
| 5850 | 13.86 | 161.85 | 5831.74 | 195.46 | 383.04
| 5900 | 18.7 | 166.38 | 5879.72 | 181.98 | 386.8
| 5950 | 23.6 | 169.09 | 5926.34 | 164.35 | 390.58
| 6000 | 28.54 | 170.91 | 5971.24 | 142.71 | 394.37
| 6050 | 33.49 | 172.23 | 6014.08 | 117.23 | 398.12
| 6100 | 38.46 | 173.24 | 6054.53 | 88.11 | 401.82
| 6150 | 43.43 | 174.05 | 6092.28 | 55.55 | 405.43
| 6200 | 48.4 | 174.73 | 6127.06 | 19.82 | 408.93
| 6250 | 53.38 | 175.31 | 6158.59 | -18.82 | 412.29
| 6300 | 58.37 | 175.82 | 6186.63 | -60.08 | 415.49
| 6350 | 63.35 | 176.28 | 6210.97 | -103.63 | 418.49
| 6400 | 68.34 | 176.69 | 6231.42 | -149.15 | 421.29
| 6450 | 73.32 | 177.08 | 6247.84 | -196.3 | 423.85
| 6500 | 78.31 | 177.46 | 6260.09 | -244.7 | 426.15
| 6550 | 83.3 | 177.81 | 6268.07 | -294 | 428.19
| 6600 | 88.28 | 178.16 | 6271.74 | -343.82 | 429.94
| 6617.19 | 90 | 178.28 | 6272 | -361 | 430.47
| 6700 | 90 | 178.28 | 6272 | -443.77 | 432.95
| 6800 | 90 | 178.28 | 6272 | -543.73 | 435.95
| 6900 | 90 | 178.28 | 6272 | -643.68 | 438.94
| 7000 | 90 | 178.28 | 6272 | -743.64 | 441.94
| 7100 | 90 | 178.28 | 6272 | -843.59 | 444.94
| 7200 | 90 | 178.28 | 6272 | -943.55 | 447.93
| 7300 | 90 | 178.28 | 6272 | -1043.5 | 450.93
| 7400 | 90 | 178.28 | 6272 | -1143.46 | 453.92
| 7500 | 90 | 178.28 | 6272 | -1243.41 | 456.92
| 7600 | 90 | 178.28 | 6272 | -1343.37 | 459.92
| 7700 | 90 | 178.28 | 6272 | -1443.32 | 462.91
| 7800 | 90 | 178.28 | 6272 | -1543.28 | 465.91
| 7900 | 90 | 178.28 | 6272 | -1643.23 | 468.91
| 8000 | 90 | 178.28 | 6272 | -1743.19 | 471.9
| 8100 | 90 | 178.28 | 6272 | -1843.14 | 474.9
| 8200 | 90 | 178.28 | 6272 | -1943.1 | 477.89
| 8300 | 90 | 178.28 | 6272 | -2043.05 | 480.89
| 8400 | 90 | 178.28 | 6272 | -2143.01 | 483.89
| 8500 | 90 | 178.28 | 6272 | -2242.96 | 486.88
| 8600 | 90 | 178.28 | 6272 | -2342.92 | 489.88
| 8700 | 90 | 178.28 | 6272 | -2442.87 | 492.88
| 8800 | 90 | 178.28 | 6272 | -2542.83 | 495.87
| 8900 | 90 | 178.28 | 6272 | -2642.78 | 498.87
| 9000 | 90 | 178.28 | 6272 | -2742.74 | 501.86
| 9100 | 90 | 178.28 | 6272 | -2842.69 | 504.86
| 9200 | 90 | 178.28 | 6272 | -2942.65 | 507.86
| 9300 | 90 | 178.28 | 6272 | -3042.6 | 510.85
| 9400 | 90 | 178.28 | 6272 | -3142.56 | 513.85
| 9500 | 90 | 178.28 | 6272 | -3242.51 | 516.85
| 9600 | 90 | 178.28 | 6272 | -3342.47 | 519.84
| 9700 | 90 | 178.28 | 6272 | -3442.42 | 522.84
| 9800 | 90 | 178.28 | 6272 | -3542.38 | 525.83
| 9900 | 90 | 178.28 | 6272 | -3642.33 | 528.83
| 10000 | 90 | 178.28 | 6272 | -3742.29 | 531.83
| 10100 | 90 | 178.28 | 6272 | -3842.24 | 534.82
| 10200 | 90 | 178.28 | 6272 | -3942.2 | 537.82
| 10300 | 90 | 178.28 | 6272 | -4042.15 | 540.82
| 10400 | 90 | 178.28 | 6272 | -4142.11 | 543.81
| 10500 | 90 | 178.28 | 6272 | -4242.06 | 546.81
| 10600 | 90 | 178.28 | 6272 | -4342.02 | 549.8
| 10700 | 90 | 178.28 | 6272 | -4441.98 | 552.8
| 10766.04 | 90 | 178.28 | 6272 | -4507.99 | 554.78

## Lookup (hidden)
North Reference | RetunValue | Grid Type | ReturnValue | Deviation Indicator | ReturnValue
| 3 |  | 5 |  | 4
True |  | SPCS-Colorado Central-NAD27 |  | Directional
Grid |  | SPCS-Colorado Central-NAD83 |  | High Angle
|  | SPCS-Colorado North-NAD27 |  | Horizontal
SPCS-Colorado North-NAD83
SPCS-Colorado South-NAD27
SPCS-Colorado South-NAD83
UTM-Zone 12 NAD27
UTM-Zone 12 NAD83
UTM-Zone 13 NAD27
UTM-Zone 13 NAD83

## Sheet1
0 | 0 | 0 | 0 | 0 | 0
100 | 0 | 0 | 100 | 0 | 0
150 | 0 | 0 | 150 | 0 | 0
200 | 1 | 60.54 | 200 | 0.21 | 0.38
300 | 3 | 60.54 | 299.93 | 1.93 | 3.42
375.47 | 4.51 | 60.54 | 375.24 | 4.36 | 7.72
400 | 4.51 | 60.54 | 399.69 | 5.31 | 9.4
500 | 4.51 | 60.54 | 499.38 | 9.18 | 16.25
600 | 4.51 | 60.54 | 599.07 | 13.04 | 23.09
700 | 4.51 | 60.54 | 698.76 | 16.91 | 29.94
800 | 4.51 | 60.54 | 798.45 | 20.77 | 36.78
900 | 4.51 | 60.54 | 898.14 | 24.64 | 43.63
1000 | 4.51 | 60.54 | 997.83 | 28.51 | 50.48
1100 | 4.51 | 60.54 | 1097.52 | 32.37 | 57.32
1200 | 4.51 | 60.54 | 1197.21 | 36.24 | 64.17
1300 | 4.51 | 60.54 | 1296.91 | 40.11 | 71.01
1400 | 4.51 | 60.54 | 1396.6 | 43.97 | 77.86
1500 | 4.51 | 60.54 | 1496.29 | 47.84 | 84.71
1600 | 4.51 | 60.54 | 1595.98 | 51.71 | 91.55
1700 | 4.51 | 60.54 | 1695.67 | 55.57 | 98.4
1800 | 4.51 | 60.54 | 1795.36 | 59.44 | 105.24
1900 | 4.51 | 60.54 | 1895.05 | 63.3 | 112.09
2000 | 4.51 | 60.54 | 1994.74 | 67.17 | 118.94
2100 | 4.51 | 60.54 | 2094.43 | 71.04 | 125.78
2200 | 4.51 | 60.54 | 2194.12 | 74.9 | 132.63
2300 | 4.51 | 60.54 | 2293.81 | 78.77 | 139.47
2400 | 4.51 | 60.54 | 2393.5 | 82.64 | 146.32
2500 | 4.51 | 60.54 | 2493.19 | 86.5 | 153.17
2600 | 4.51 | 60.54 | 2592.88 | 90.37 | 160.01
2700 | 4.51 | 60.54 | 2692.57 | 94.23 | 166.86
2800 | 4.51 | 60.54 | 2792.26 | 98.1 | 173.7
2900 | 4.51 | 60.54 | 2891.95 | 101.97 | 180.55
3000 | 4.51 | 60.54 | 2991.64 | 105.83 | 187.39
3100 | 4.51 | 60.54 | 3091.33 | 109.7 | 194.24
3200 | 4.51 | 60.54 | 3191.02 | 113.57 | 201.09
3300 | 4.51 | 60.54 | 3290.71 | 117.43 | 207.93
3400 | 4.51 | 60.54 | 3390.4 | 121.3 | 214.78
3500 | 4.51 | 60.54 | 3490.1 | 125.17 | 221.62
3600 | 4.51 | 60.54 | 3589.79 | 129.03 | 228.47
3700 | 4.51 | 60.54 | 3689.48 | 132.9 | 235.32
3800 | 4.51 | 60.54 | 3789.17 | 136.76 | 242.16
3900 | 4.51 | 60.54 | 3888.86 | 140.63 | 249.01
4000 | 4.51 | 60.54 | 3988.55 | 144.5 | 255.85
4100 | 4.51 | 60.54 | 4088.24 | 148.36 | 262.7
4200 | 4.51 | 60.54 | 4187.93 | 152.23 | 269.55
4300 | 4.51 | 60.54 | 4287.62 | 156.1 | 276.39
4400 | 4.51 | 60.54 | 4387.31 | 159.96 | 283.24
4500 | 4.51 | 60.54 | 4487 | 163.83 | 290.08
4600 | 4.51 | 60.54 | 4586.69 | 167.69 | 296.93
4700 | 4.51 | 60.54 | 4686.38 | 171.56 | 303.78
4800 | 4.51 | 60.54 | 4786.07 | 175.43 | 310.62
4900 | 4.51 | 60.54 | 4885.76 | 179.29 | 317.47
5000 | 4.51 | 60.54 | 4985.45 | 183.16 | 324.31
5100 | 4.51 | 60.54 | 5085.14 | 187.03 | 331.16
5200 | 4.51 | 60.54 | 5184.83 | 190.89 | 338
5300 | 4.51 | 60.54 | 5284.52 | 194.76 | 344.85
5400 | 4.51 | 60.54 | 5384.21 | 198.62 | 351.7
5500 | 4.51 | 60.54 | 5483.9 | 202.49 | 358.54
5600 | 4.51 | 60.54 | 5583.59 | 206.36 | 365.39
5696.22 | 4.51 | 60.54 | 5679.52 | 210.08 | 371.98
5700 | 4.35 | 64.97 | 5683.29 | 210.21 | 372.23
5750 | 5.17 | 127.74 | 5733.14 | 209.63 | 375.73
5800 | 9.19 | 152.71 | 5782.75 | 204.71 | 379.35
5850 | 13.86 | 161.85 | 5831.74 | 195.46 | 383.04
5900 | 18.7 | 166.38 | 5879.72 | 181.98 | 386.8
5950 | 23.6 | 169.09 | 5926.34 | 164.35 | 390.58
6000 | 28.54 | 170.91 | 5971.24 | 142.71 | 394.37
6050 | 33.49 | 172.23 | 6014.08 | 117.23 | 398.12
6100 | 38.46 | 173.24 | 6054.53 | 88.11 | 401.82
6150 | 43.43 | 174.05 | 6092.28 | 55.55 | 405.43
6200 | 48.4 | 174.73 | 6127.06 | 19.82 | 408.93
6250 | 53.38 | 175.31 | 6158.59 | -18.82 | 412.29
6300 | 58.37 | 175.82 | 6186.63 | -60.08 | 415.49
6350 | 63.35 | 176.28 | 6210.97 | -103.63 | 418.49
6400 | 68.34 | 176.69 | 6231.42 | -149.15 | 421.29
6450 | 73.32 | 177.08 | 6247.84 | -196.3 | 423.85
6500 | 78.31 | 177.46 | 6260.09 | -244.7 | 426.15
6550 | 83.3 | 177.81 | 6268.07 | -294 | 428.19
6600 | 88.28 | 178.16 | 6271.74 | -343.82 | 429.94
6617.19 | 90 | 178.28 | 6272 | -361 | 430.47
6700 | 90 | 178.28 | 6272 | -443.77 | 432.95
6800 | 90 | 178.28 | 6272 | -543.73 | 435.95
6900 | 90 | 178.28 | 6272 | -643.68 | 438.94
7000 | 90 | 178.28 | 6272 | -743.64 | 441.94
7100 | 90 | 178.28 | 6272 | -843.59 | 444.94
7200 | 90 | 178.28 | 6272 | -943.55 | 447.93
7300 | 90 | 178.28 | 6272 | -1043.5 | 450.93
7400 | 90 | 178.28 | 6272 | -1143.46 | 453.92
7500 | 90 | 178.28 | 6272 | -1243.41 | 456.92
7600 | 90 | 178.28 | 6272 | -1343.37 | 459.92
7700 | 90 | 178.28 | 6272 | -1443.32 | 462.91
7800 | 90 | 178.28 | 6272 | -1543.28 | 465.91
7900 | 90 | 178.28 | 6272 | -1643.23 | 468.91
8000 | 90 | 178.28 | 6272 | -1743.19 | 471.9
8100 | 90 | 178.28 | 6272 | -1843.14 | 474.9
8200 | 90 | 178.28 | 6272 | -1943.1 | 477.89
8300 | 90 | 178.28 | 6272 | -2043.05 | 480.89
8400 | 90 | 178.28 | 6272 | -2143.01 | 483.89
8500 | 90 | 178.28 | 6272 | -2242.96 | 486.88
8600 | 90 | 178.28 | 6272 | -2342.92 | 489.88
8700 | 90 | 178.28 | 6272 | -2442.87 | 492.88
8800 | 90 | 178.28 | 6272 | -2542.83 | 495.87
8900 | 90 | 178.28 | 6272 | -2642.78 | 498.87
9000 | 90 | 178.28 | 6272 | -2742.74 | 501.86
9100 | 90 | 178.28 | 6272 | -2842.69 | 504.86
9200 | 90 | 178.28 | 6272 | -2942.65 | 507.86
9300 | 90 | 178.28 | 6272 | -3042.6 | 510.85
9400 | 90 | 178.28 | 6272 | -3142.56 | 513.85
9500 | 90 | 178.28 | 6272 | -3242.51 | 516.85
9600 | 90 | 178.28 | 6272 | -3342.47 | 519.84
9700 | 90 | 178.28 | 6272 | -3442.42 | 522.84
9800 | 90 | 178.28 | 6272 | -3542.38 | 525.83
9900 | 90 | 178.28 | 6272 | -3642.33 | 528.83
10000 | 90 | 178.28 | 6272 | -3742.29 | 531.83
10100 | 90 | 178.28 | 6272 | -3842.24 | 534.82
10200 | 90 | 178.28 | 6272 | -3942.2 | 537.82
10300 | 90 | 178.28 | 6272 | -4042.15 | 540.82
10400 | 90 | 178.28 | 6272 | -4142.11 | 543.81
10500 | 90 | 178.28 | 6272 | -4242.06 | 546.81
10600 | 90 | 178.28 | 6272 | -4342.02 | 549.8
10700 | 90 | 178.28 | 6272 | -4441.98 | 552.8
10766.04 | 90 | 178.28 | 6272 | -4507.99 | 554.78