## Data
Header Information | measured depth (ft) | inclination (°) | azimuth (°) | true vertical depth (ft) | northing +N/-S (ft) | easting +E/-W (ft)
Operator Name | 0 | 0 | 0 | 0 | 0 | 0
Anadarko | 100 | 0.4 | 239.77 | 100 | -0.18 | -0.3
Operator Number | 200 | 0.35 | 227.34 | 200 | -0.56 | -0.83
| 300 | 0.59 | 212.3 | 299.99 | -1.2 | -1.33
Well Name and Number | 400 | 0.53 | 228.28 | 399.99 | -1.94 | -1.95
Scott 26N-32HZ | 500 | 0.57 | 236.5 | 499.98 | -2.53 | -2.71
API Number (if available) | 600 | 0.51 | 236.82 | 599.98 | -3.04 | -3.5
| 700 | 0.53 | 229.4 | 699.98 | -3.59 | -4.22
Location: QQ SEC TWP RGE | 800 | 0.43 | 224.18 | 799.97 | -4.16 | -4.83
Sec 5, T2N-R67W | 900 | 0.44 | 237.92 | 899.97 | -4.63 | -5.42
Citing Type: Planned or Actual | 915 | 0.49 | 231.53 | 914.97 | -4.7 | -5.52
ACTUAL | 1073 | 0.1 | 223.1 | 1072.97 | -5.22 | -6.14
Deviation Indicator | 1167 | 2.5 | 119.9 | 1166.94 | -6.31 | -4.42
Horizontal | 1260 | 5.4 | 107.2 | 1259.71 | -8.61 | 1.52
North Reference | 1354 | 7.3 | 107.7 | 1353.13 | -11.73 | 11.44
Grid | 1447 | 7.8 | 107.1 | 1445.32 | -15.39 | 23.1
Grid Type | 1543 | 8.7 | 105.4 | 1540.33 | -19.23 | 36.32
#VALUE! | 1636 | 10.4 | 111.1 | 1632.04 | -24.12 | 50.94
| 1728 | 13.1 | 113.9 | 1722.1 | -31.34 | 68.22
| 1820 | 15.2 | 116.9 | 1811.31 | -41.02 | 88.51
| 1913 | 16.2 | 111.5 | 1900.84 | -51.29 | 111.46
| 2005 | 16.4 | 112 | 1989.14 | -60.86 | 135.44
| 2098 | 16.4 | 119.9 | 2078.37 | -72.32 | 158.99
| 2191 | 15 | 114.8 | 2167.9 | -83.92 | 181.3
| 2283 | 15.1 | 121.1 | 2256.75 | -95.1 | 202.37
| 2375 | 13.1 | 116.9 | 2345.98 | -106.01 | 221.93
| 2467 | 13.6 | 120.9 | 2435.49 | -116.28 | 240.51
| 2559 | 15 | 122.5 | 2524.64 | -128.23 | 259.84
| 2650 | 17.1 | 122.9 | 2612.09 | -141.83 | 281.01
| 2743 | 16 | 121.5 | 2701.23 | -155.95 | 303.41
| 2834 | 16.2 | 122.4 | 2788.67 | -169.31 | 324.83
| 2926 | 13.5 | 118.2 | 2877.59 | -181.26 | 345.13
| 3019 | 13.9 | 118.2 | 2967.94 | -191.67 | 364.54
| 3111 | 14.2 | 119.3 | 3057.19 | -202.41 | 384.12
| 3196 | 13.5 | 120.1 | 3139.72 | -212.49 | 401.8
| 3281 | 13.1 | 118.6 | 3222.44 | -222.08 | 418.84
| 3366 | 13.6 | 116.6 | 3305.14 | -231.16 | 436.23
| 3452 | 13.9 | 118.3 | 3388.68 | -240.59 | 454.37
| 3537 | 13.5 | 112.9 | 3471.26 | -249.29 | 472.5
| 3623 | 13.2 | 111.8 | 3554.94 | -256.84 | 490.86
| 3708 | 12.8 | 114.2 | 3637.76 | -264.31 | 508.46
| 3793 | 12.8 | 114.2 | 3720.65 | -272.03 | 525.64
| 3878 | 12.8 | 115.8 | 3803.54 | -279.98 | 542.7
| 3963 | 13.2 | 120.4 | 3886.36 | -288.99 | 559.55
| 4049 | 12.4 | 123.1 | 3970.22 | -299.01 | 575.76
| 4134 | 10.9 | 121.4 | 4053.47 | -308.18 | 590.26
| 4219 | 7.5 | 113.1 | 4137.37 | -314.54 | 602.23
| 4304 | 3.7 | 131.8 | 4221.95 | -318.55 | 609.38
| 4389 | 1.4 | 107.7 | 4306.86 | -320.69 | 612.41
| 4475 | 1.1 | 68.4 | 4392.84 | -320.71 | 614.18
| 4560 | 0.8 | 63.4 | 4477.83 | -320.14 | 615.47
| 4645 | 1 | 55.1 | 4562.82 | -319.45 | 616.61
| 4731 | 1.4 | 38.7 | 4648.8 | -318.2 | 617.88
| 4816 | 1.7 | 39.3 | 4733.77 | -316.42 | 619.33
| 4901 | 1.8 | 48.1 | 4818.73 | -314.55 | 621.12
| 4987 | 1.7 | 36.1 | 4904.69 | -312.62 | 622.88
| 5072 | 1.1 | 121.4 | 4989.67 | -312.02 | 624.32
| 5157 | 0.8 | 139.2 | 5074.66 | -312.9 | 625.4
| 5242 | 0.4 | 166.1 | 5159.66 | -313.63 | 625.86
| 5328 | 0.2 | 215.7 | 5245.66 | -314.05 | 625.84
| 5413 | 0.5 | 235 | 5330.66 | -314.38 | 625.45
| 5498 | 0.4 | 322.6 | 5415.65 | -314.36 | 624.97
| 5583 | 0.9 | 304.4 | 5500.65 | -313.75 | 624.24
| 5668 | 1.2 | 300.8 | 5585.63 | -312.91 | 622.92
| 5754 | 1.1 | 309.4 | 5671.62 | -311.93 | 621.51
| 5839 | 1.2 | 298.8 | 5756.6 | -310.98 | 620.1
| 5924 | 1 | 264.4 | 5841.58 | -310.62 | 618.58
| 6009 | 0.7 | 307.3 | 5926.58 | -310.38 | 617.43
| 6095 | 1.7 | 215.1 | 6012.56 | -311.11 | 616.28
| 6180 | 1.1 | 219.1 | 6097.54 | -312.77 | 615.04
| 6266 | 0.2 | 61.5 | 6183.53 | -313.34 | 614.65
| 6351 | 0.3 | 38.2 | 6268.53 | -313.1 | 614.92
| 6437 | 0.5 | 74.3 | 6354.53 | -312.82 | 615.42
| 6522 | 0.8 | 94.4 | 6439.52 | -312.76 | 616.37
| 6607 | 1 | 71 | 6524.51 | -312.57 | 617.66
| 6693 | 2.7 | 358.2 | 6610.47 | -310.3 | 618.31
| 6735 | 7 | 349.4 | 6652.31 | -306.79 | 617.81
| 6778 | 10.8 | 350.1 | 6694.79 | -300.24 | 616.63
| 6821 | 14.4 | 351.8 | 6736.75 | -290.98 | 615.18
| 6864 | 17.7 | 354.1 | 6778.06 | -279.18 | 613.74
| 6907 | 21.2 | 355.6 | 6818.6 | -264.92 | 612.47
| 6949 | 24.4 | 356.5 | 6857.32 | -248.69 | 611.36
| 6992 | 27.5 | 357.2 | 6895.98 | -229.9 | 610.33
| 7034 | 31 | 354.5 | 6932.62 | -209.45 | 608.82
| 7077 | 34.6 | 350.4 | 6968.76 | -186.37 | 605.72
| 7120 | 37.8 | 349.3 | 7003.46 | -161.38 | 601.24
| 7162 | 41 | 353 | 7035.91 | -135.05 | 597.17
| 7205 | 44.8 | 354.7 | 7067.41 | -105.95 | 594.05
| 7248 | 49.5 | 355.7 | 7096.64 | -74.55 | 591.42
| 7290 | 53.9 | 357.8 | 7122.67 | -41.65 | 589.57
| 7333 | 58.7 | 357.9 | 7146.52 | -5.91 | 588.23
| 7376 | 62.9 | 358.5 | 7167.49 | 31.6 | 587.06
| 7419 | 67.01 | 0.7 | 7185.69 | 70.54 | 586.8
| 7462 | 73.5 | 2.2 | 7200.21 | 110.98 | 587.83
| 7482 | 77.7 | 2.7 | 7205.19 | 130.33 | 588.66
| 7533 | 90 | 2.7 | 7210.64 | 180.88 | 591.04
| 7597 | 91.8 | 3.2 | 7209.63 | 244.78 | 594.34
| 7682 | 92.8 | 2.8 | 7206.22 | 329.6 | 598.78
| 7767 | 91.9 | 1.9 | 7202.74 | 414.45 | 602.27
| 7853 | 91.5 | 1.8 | 7200.19 | 500.37 | 605.04
| 7938 | 90.9 | 1.7 | 7198.41 | 585.31 | 607.64
| 8031 | 89.7 | 0.8 | 7197.92 | 678.29 | 609.66
| 8123 | 91.6 | 0.2 | 7196.88 | 770.27 | 610.47
| 8216 | 91.5 | 0.3 | 7194.36 | 863.24 | 610.87
| 8308 | 89.8 | 1 | 7193.32 | 955.22 | 611.92
| 8401 | 90.7 | 0.6 | 7192.91 | 1048.21 | 613.21
| 8493 | 90.6 | 2 | 7191.87 | 1140.18 | 615.3
| 8585 | 89.4 | 2.4 | 7191.87 | 1232.11 | 618.83
| 8678 | 90.3 | 1.5 | 7192.11 | 1325.05 | 622
| 8770 | 90.9 | 0.3 | 7191.15 | 1417.03 | 623.44
| 8862 | 91.4 | 0.3 | 7189.3 | 1509.01 | 623.92
| 8954 | 91 | 359.5 | 7187.37 | 1600.99 | 623.76
| 9046 | 90.1 | 359 | 7186.49 | 1692.98 | 622.56
| 9138 | 90.2 | 359.4 | 7186.25 | 1784.97 | 621.28
| 9230 | 90.7 | 359.7 | 7185.53 | 1876.96 | 620.55
| 9321 | 90.9 | 359.7 | 7184.26 | 1967.95 | 620.08
| 9414 | 89.7 | 359.9 | 7183.77 | 2060.95 | 619.75
| 9506 | 91.3 | 0.1 | 7182.97 | 2152.94 | 619.75
| 9598 | 90 | 0.2 | 7181.92 | 2244.93 | 619.99
| 9683 | 89.3 | 0 | 7182.44 | 2329.93 | 620.14
| 9769 | 89.7 | 359.3 | 7183.19 | 2415.93 | 619.62
| 9854 | 90 | 359.4 | 7183.42 | 2500.92 | 618.65
| 9939 | 89.8 | 0.3 | 7183.56 | 2585.92 | 618.43
| 10025 | 88.6 | 1.1 | 7184.76 | 2671.9 | 619.48
| 10110 | 89.6 | 0.8 | 7186.1 | 2756.88 | 620.89
| 10195 | 89.7 | 1.5 | 7186.62 | 2841.86 | 622.59
| 10280 | 89.5 | 1 | 7187.21 | 2926.84 | 624.45
| 10366 | 91.3 | 0.6 | 7186.61 | 3012.82 | 625.65
| 10451 | 91.2 | 0.2 | 7184.76 | 3097.8 | 626.24
| 10536 | 90.1 | 359.3 | 7183.79 | 3182.79 | 625.87
| 10621 | 89 | 358.8 | 7184.46 | 3267.78 | 624.46
| 10707 | 91 | 358.3 | 7184.46 | 3353.74 | 622.29
| 10792 | 91.2 | 358.1 | 7182.83 | 3438.69 | 619.62
| 10877 | 89.8 | 358.3 | 7182.09 | 3523.64 | 616.95
| 10962 | 89.2 | 357.7 | 7182.83 | 3608.58 | 613.98
| 11047 | 90 | 357.4 | 7183.42 | 3693.5 | 610.35
| 11133 | 90.7 | 358.2 | 7182.9 | 3779.44 | 607.05
| 11218 | 90 | 359.4 | 7182.38 | 3864.41 | 605.27
| 11303 | 91.6 | 359.6 | 7181.19 | 3949.4 | 604.52
| 11389 | 91.2 | 359.8 | 7179.09 | 4035.37 | 604.07
| 11474 | 89.2 | 359 | 7178.79 | 4120.36 | 603.18
| 11560 | 89.8 | 358.8 | 7179.54 | 4206.34 | 601.53
| 11644 | 89.3 | 358.9 | 7180.2 | 4290.32 | 599.85
| 11730 | 90.4 | 359.5 | 7180.43 | 4376.31 | 598.65
| 11815 | 90.7 | 359.5 | 7179.61 | 4461.31 | 597.9
| 11900 | 90.7 | 358.7 | 7178.57 | 4546.29 | 596.57
| 11985 | 90.7 | 359.2 | 7177.54 | 4631.27 | 595.01
| 12071 | 90.1 | 359.3 | 7176.94 | 4717.26 | 593.89
| 12156 | 89.4 | 359.5 | 7177.31 | 4802.25 | 593
| 12241 | 91.1 | 359.7 | 7176.94 | 4887.25 | 592.4
| 12326 | 91 | 0.2 | 7175.38 | 4972.23 | 592.33
| 12412 | 89.8 | 0.6 | 7174.78 | 5058.23 | 592.93
| 12497 | 89.7 | 0.9 | 7175.15 | 5143.22 | 594.04
| 12582 | 91.4 | 0.6 | 7174.33 | 5228.2 | 595.15
| 12668 | 90.8 | 1.2 | 7172.68 | 5314.18 | 596.51
| 12753 | 90.1 | 1.1 | 7172.01 | 5399.15 | 598.21
| 12838 | 89.3 | 1.1 | 7172.46 | 5484.14 | 599.84
| 12923 | 91.2 | 1.1 | 7172.09 | 5569.12 | 601.47
| 13009 | 91.7 | 0.6 | 7169.91 | 5655.08 | 602.75
| 13094 | 89.8 | 0.6 | 7168.8 | 5740.06 | 603.64
| 13179 | 88.9 | 1 | 7169.76 | 5825.05 | 604.83
| 13266 | 90 | 0.9 | 7170.6 | 5912.03 | 606.27
| 13353 | 89.9 | 1.4 | 7170.67 | 5999.01 | 608.01
| 13439 | 89.5 | 1 | 7171.13 | 6084.99 | 609.82
| 13524 | 91 | 1.1 | 7170.75 | 6169.98 | 611.37
| 13609 | 90.2 | 0.3 | 7169.86 | 6254.96 | 612.41
| 13694 | 89.2 | 0.2 | 7170.31 | 6339.96 | 612.78
| 13780 | 90.3 | 0.5 | 7170.68 | 6425.96 | 613.31
| 13865 | 90.5 | 359.9 | 7170.09 | 6510.95 | 613.6
| 13951 | 90.8 | 359.6 | 7169.12 | 6596.95 | 613.23
| 14036 | 91.5 | 359.1 | 7167.41 | 6681.92 | 612.27
| 14121 | 92.1 | 359.4 | 7164.74 | 6766.87 | 611.15
| 14206 | 92.5 | 359.3 | 7161.33 | 6851.8 | 610.19
| 14292 | 92.4 | 359.4 | 7157.65 | 6937.72 | 609.22
| 14377 | 89.8 | 0.1 | 7156.02 | 7022.69 | 608.84
| 14462 | 89.3 | 359.4 | 7156.69 | 7107.69 | 608.47
| 14508 | 89.8 | 359.5 | 7157.05 | 7153.68 | 608.03
| 14570 | 89.8 | 359.5 | 7157.27 | 7215.68 | 607.49

## Lookup (hidden)
North Reference | RetunValue | Grid Type | ReturnValue | Deviation Indicator | ReturnValue
| 3 |  | 0 |  | 4
True |  | SPCS-Colorado Central-NAD27 |  | Directional
Grid |  | SPCS-Colorado Central-NAD83 |  | High Angle
|  | SPCS-Colorado North-NAD27 |  | Horizontal
SPCS-Colorado North-NAD83
SPCS-Colorado South-NAD27
SPCS-Colorado South-NAD83
UTM-Zone 12 NAD27
UTM-Zone 12 NAD83
UTM-Zone 13 NAD27
UTM-Zone 13 NAD83