## Data
Header Information | measured depth (ft) | inclination (°) | azimuth (°) | true vertical depth (ft) | northing +N/-S (ft) | easting +E/-W (ft)
Operator Name | 25 | 0 | 66.42 | 25 | 0 | 0
KERR-MCGEE | 125 | 0.29 | 66.42 | 125 | 0.1 | 0.23
Operator Number | 225 | 0.26 | 45.87 | 225 | 0.36 | 0.63
47120 | 325 | 0.17 | 309.41 | 325 | 0.61 | 0.67
Well Name and Number | 425 | 0.27 | 169.02 | 425 | 0.48 | 0.61
DEEPE 34C-27HZ | 525 | 0.41 | 78.65 | 525 | 0.31 | 1
API Number (if available) | 625 | 0.29 | 353.9 | 625 | 0.64 | 1.32
05-123-38562 | 725 | 0.19 | 246.42 | 724.99 | 0.82 | 1.15
Location: QQ SEC TWP RGE | 825 | 0.16 | 76 | 824.99 | 0.79 | 1.13
SEC.22-T2N-R67W | 925 | 0.15 | 17.16 | 924.99 | 0.95 | 1.3
Citing Type: Planned or Actual | 985 | 0.38 | 328.46 | 984.99 | 1.19 | 1.22
ACTUAL | 1097 | 0.18 | 239.78 | 1096.99 | 1.42 | 0.88
Deviation Indicator | 1192 | 1.6 | 247.84 | 1191.98 | 0.85 | -0.48
Horizontal | 1286 | 4.23 | 261.25 | 1285.85 | -0.18 | -5.12
North Reference | 1380 | 5.89 | 267.55 | 1379.48 | -0.91 | -13.37
True | 1475 | 7.26 | 265.76 | 1473.85 | -1.56 | -24.23
Grid Type | 1569 | 8.44 | 260.13 | 1566.97 | -3.18 | -36.95
#VALUE! | 1664 | 9.66 | 251.81 | 1660.79 | -6.87 | -51.39
| 1758 | 9.43 | 247.84 | 1753.49 | -12.23 | -66.01
| 1852 | 10.24 | 243.82 | 1846.11 | -18.83 | -80.64
| 1946 | 9.63 | 239.9 | 1938.7 | -26.46 | -94.94
| 2046 | 11.18 | 242.41 | 2037.05 | -35.14 | -110.77
| 2141 | 10.34 | 240.43 | 2130.38 | -43.61 | -126.35
| 2235 | 10.67 | 246.1 | 2222.81 | -51.3 | -141.64
| 2329 | 10.73 | 251.68 | 2315.18 | -57.58 | -157.91
| 2424 | 10.2 | 249.91 | 2408.6 | -63.25 | -174.2
| 2518 | 8.72 | 261.5 | 2501.33 | -67.16 | -189.07
| 2612 | 8.81 | 267.82 | 2594.23 | -68.49 | -203.31
| 2707 | 9.58 | 267.82 | 2688.01 | -69.07 | -218.48
| 2801 | 10.71 | 269.19 | 2780.54 | -69.49 | -235.03
| 2896 | 10.15 | 268.01 | 2873.97 | -69.9 | -252.22
| 2989 | 9.5 | 268.54 | 2965.6 | -70.38 | -268.08
| 3081 | 10.06 | 273.36 | 3056.27 | -70.1 | -283.7
| 3264 | 9.45 | 269.4 | 3236.62 | -69.32 | -314.67
| 3448 | 10.07 | 265.04 | 3417.96 | -70.87 | -345.81
| 3633 | 10.55 | 255.45 | 3599.99 | -76.53 | -378.31
| 3816 | 9.67 | 250.81 | 3780.15 | -85.79 | -409.05
| 3996 | 8.9 | 254.19 | 3957.79 | -94.55 | -436.72
| 4176 | 7.98 | 264.9 | 4135.85 | -99.46 | -462.57
| 4355 | 8.42 | 278.01 | 4313.03 | -98.73 | -487.92
| 4445 | 6.83 | 278.43 | 4402.24 | -97.03 | -499.74
| 4535 | 5.29 | 274.68 | 4491.73 | -95.91 | -509.17
| 4624 | 4.65 | 278.08 | 4580.4 | -95.07 | -516.83
| 4714 | 3.14 | 290.83 | 4670.19 | -93.68 | -522.75
| 4804 | 1.7 | 284.4 | 4760.1 | -92.47 | -526.35
| 4894 | 0.41 | 23.67 | 4850.09 | -91.84 | -527.51
| 5253 | 0.22 | 49.26 | 5209.08 | -90.22 | -526.47
| 5432 | 0.13 | 12.07 | 5388.08 | -89.79 | -526.17
| 5791 | 0.32 | 335.07 | 5747.08 | -88.49 | -526.51
| 6149 | 1.09 | 256.41 | 6105.06 | -88.38 | -530.24
| 6239 | 0.94 | 222.64 | 6195.04 | -89.12 | -531.57
| 6599 | 0.13 | 325.61 | 6555.03 | -90.96 | -533.8
| 6987 | 1.12 | 317.11 | 6943 | -87.82 | -536.63
| 7048 | 1.02 | 241.86 | 7003.99 | -87.64 | -537.51
| 7092 | 5.22 | 195.15 | 7047.92 | -89.75 | -538.38
| 7137 | 9.23 | 182.88 | 7092.56 | -95.34 | -539.1
| 7182 | 12.88 | 176.07 | 7136.72 | -103.95 | -538.94
| 7227 | 17.14 | 172.44 | 7180.17 | -115.53 | -537.72
| 7271 | 18.97 | 174.34 | 7222 | -129.08 | -536.16
| 7316 | 20.43 | 176.65 | 7264.37 | -144.2 | -534.98
| 7361 | 24.01 | 178.65 | 7306.02 | -161.19 | -534.31
| 7406 | 28.78 | 178.55 | 7346.32 | -181.19 | -533.82
| 7451 | 33.32 | 177.05 | 7384.86 | -204.37 | -532.91
| 7496 | 37.97 | 174.6 | 7421.42 | -230.51 | -530.97
| 7541 | 43.18 | 174.21 | 7455.59 | -259.63 | -528.11
| 7585 | 47.51 | 175.92 | 7486.51 | -290.81 | -525.43
| 7630 | 52.65 | 177.39 | 7515.38 | -325.25 | -523.44
| 7675 | 58.2 | 178.07 | 7540.9 | -362.26 | -521.98
| 7720 | 63.77 | 178.41 | 7562.72 | -401.58 | -520.77
| 7765 | 67.99 | 177.57 | 7581.11 | -442.61 | -519.33
| 7810 | 71.5 | 178.67 | 7596.68 | -484.8 | -517.95
| 7855 | 75.11 | 179.41 | 7609.61 | -527.89 | -517.23
| 7900 | 77.66 | 180.74 | 7620.2 | -571.62 | -517.29
| 7945 | 82.15 | 183.37 | 7628.09 | -615.88 | -518.88
| 7989 | 86.74 | 184.6 | 7632.35 | -659.55 | -521.93
| 8021 | 87.66 | 184.6 | 7633.91 | -691.41 | -524.49
| 8085 | 89.85 | 182.35 | 7635.3 | -755.27 | -528.37
| 8265 | 91.75 | 182.74 | 7632.79 | -935.07 | -536.36
| 8444 | 89.47 | 181.21 | 7630.88 | -1113.93 | -542.53
| 8624 | 88.46 | 180.76 | 7634.13 | -1293.88 | -545.62
| 8804 | 88.92 | 179.93 | 7638.25 | -1473.82 | -546.7
| 8984 | 89.63 | 178.83 | 7640.53 | -1653.79 | -544.76
| 9163 | 90.34 | 178.42 | 7640.57 | -1832.74 | -540.46
| 9343 | 89.78 | 177.33 | 7640.39 | -2012.61 | -533.79
| 9532 | 90.52 | 179.91 | 7639.89 | -2201.54 | -529.24
| 9721 | 90.43 | 179.89 | 7638.32 | -2390.53 | -528.91
| 9909 | 89.57 | 182.15 | 7638.32 | -2578.49 | -532.25
| 10098 | 90.22 | 179.49 | 7638.67 | -2767.45 | -534.96
| 10287 | 90.62 | 182.94 | 7637.28 | -2956.38 | -538.96
| 10471 | 90.28 | 183.49 | 7635.84 | -3140.08 | -549.28
| 10655 | 91.08 | 183.43 | 7633.66 | -3323.73 | -560.39
| 10747 | 89.88 | 182.78 | 7632.88 | -3415.59 | -565.37
| 10932 | 89.94 | 180.95 | 7633.18 | -3600.48 | -571.39
| 11116 | 90.46 | 180.53 | 7632.53 | -3784.47 | -573.77
| 11208 | 89.32 | 180.1 | 7632.71 | -3876.46 | -574.27
| 11391 | 90.43 | 180.3 | 7633.11 | -4059.46 | -574.91
| 11575 | 89.41 | 180.5 | 7633.37 | -4243.45 | -576.2
| 11764 | 89.51 | 181.08 | 7635.15 | -4432.42 | -578.8
| 11953 | 89.01 | 179.85 | 7637.59 | -4621.4 | -580.34
| 12142 | 89.08 | 180.23 | 7640.74 | -4810.37 | -580.47
| 12321 | 90 | 180.51 | 7642.18 | -4989.36 | -581.62
| 12411 | 90.68 | 180.93 | 7641.64 | -5079.35 | -582.75
| 12501 | 90.52 | 180.4 | 7640.7 | -5169.34 | -583.8
| 12680 | 90.06 | 178.53 | 7639.79 | -5348.32 | -582.13
| 12762 | 90.49 | 178.83 | 7639.4 | -5430.3 | -580.24
| 12940 | 90.77 | 180.43 | 7637.44 | -5608.28 | -579.09
| 13120 | 88.71 | 179.47 | 7638.26 | -5788.26 | -578.93
| 13211 | 90.77 | 180.04 | 7638.67 | -5879.26 | -578.54
| 13390 | 90.37 | 180.63 | 7636.89 | -6058.24 | -579.59
| 13570 | 90.96 | 181.09 | 7634.8 | -6238.21 | -582.29
| 13749 | 89.32 | 183.49 | 7634.36 | -6417.05 | -589.44
| 13928 | 90.09 | 183.62 | 7635.29 | -6595.7 | -600.54
| 14108 | 88.17 | 183.62 | 7638.02 | -6775.31 | -611.9
| 14287 | 89.6 | 180.97 | 7641.5 | -6954.11 | -619.07
| 14467 | 90.74 | 178.65 | 7640.97 | -7134.1 | -618.47
| 14646 | 88.73 | 179.02 | 7641.8 | -7313.05 | -614.83
| 14736 | 88.95 | 180.1 | 7643.62 | -7403.02 | -614.14
| 14916 | 90.03 | 181.14 | 7645.22 | -7583 | -616.09
| 15095 | 89.85 | 182.62 | 7645.41 | -7761.9 | -621.96
| 15275 | 87.63 | 184.73 | 7649.37 | -7941.47 | -633.49
| 15455 | 87.6 | 184.97 | 7656.86 | -8120.67 | -648.7
| 15634 | 89.35 | 183.21 | 7661.62 | -8299.13 | -661.46
| 15814 | 89.35 | 184.24 | 7663.66 | -8478.74 | -673.15
| 15993 | 90.46 | 180.52 | 7663.96 | -8657.55 | -680.58
| 16173 | 89.75 | 180.78 | 7663.63 | -8837.54 | -682.63
| 16353 | 90.62 | 180.62 | 7663.05 | -9017.52 | -684.83
| 16532 | 91.3 | 179.94 | 7660.05 | -9196.49 | -685.7
| 16712 | 91.02 | 182.61 | 7656.4 | -9376.39 | -689.7
| 16801 | 89.66 | 181.71 | 7655.88 | -9465.32 | -693.06
| 16981 | 89.66 | 180.64 | 7656.94 | -9645.28 | -696.75
| 17153 | 88.89 | 181 | 7659.12 | -9817.25 | -699.21
| 17208 | 88.89 | 181 | 7660.19 | -9872.23 | -700.17

## Lookup (hidden)
North Reference | RetunValue | Grid Type | ReturnValue | Deviation Indicator | ReturnValue
| 2 |  | 0 |  | 4
True |  | SPCS-Colorado Central-NAD27 |  | Directional
Grid |  | SPCS-Colorado Central-NAD83 |  | High Angle
|  | SPCS-Colorado North-NAD27 |  | Horizontal
SPCS-Colorado North-NAD83
SPCS-Colorado South-NAD27
SPCS-Colorado South-NAD83
UTM-Zone 12 NAD27
UTM-Zone 12 NAD83
UTM-Zone 13 NAD27
UTM-Zone 13 NAD83