## Data
Header Information | measured depth (ft) | inclination (°) | azimuth (°) | true vertical depth (ft) | northing +N/-S (ft) | easting +E/-W (ft)
Operator Name | 0 | 0 | 0 | 0 | 0 | 0
KERR-MCGEE | 25 | 0 | 0 | 25 | 0 | 0
Operator Number | 125 | 0.13 | 2.53 | 125 | 0.11 | 0.01
47120 | 225 | 0.55 | 219.33 | 225 | -0.14 | -0.29
Well Name and Number | 325 | 0.05 | 204.94 | 325 | -0.56 | -0.62
NRC 28C-8HZ | 425 | 0.2 | 65.84 | 425 | -0.52 | -0.48
API Number (if available) | 525 | 0.65 | 136.37 | 524.99 | -0.86 | 0.07
05-123-39092 | 625 | 0.39 | 152.05 | 624.99 | -1.57 | 0.63
Location: QQ SEC TWP RGE | 725 | 0.3 | 119.68 | 724.99 | -2 | 1.01
SECTION 8 T1N R67W | 825 | 0.77 | 85.24 | 824.98 | -2.08 | 1.91
Citing Type: Planned or Actual | 925 | 0.76 | 74.97 | 924.97 | -1.85 | 3.22
ACTUAL | 1025 | 0.46 | 55.13 | 1024.97 | -1.45 | 4.19
Deviation Indicator | 1125 | 0.67 | 88.25 | 1124.96 | -1.2 | 5.1
Horizontal | 1175 | 0.36 | 82.09 | 1174.96 | -1.17 | 5.55
North Reference | 1373 | 0.34 | 284.61 | 1372.96 | -0.94 | 5.6
True | 1464 | 2.22 | 233.18 | 1463.94 | -1.93 | 3.93
Grid Type | 1573 | 4.84 | 237.34 | 1572.72 | -5.67 | -1.64
#VALUE! | 1665 | 8.01 | 240.38 | 1664.13 | -10.94 | -10.48
| 1757 | 10.13 | 237.93 | 1754.98 | -18.4 | -22.91
| 1849 | 14.07 | 233.28 | 1844.92 | -29.39 | -38.73
| 1941 | 16.42 | 224.04 | 1933.69 | -45.43 | -56.74
| 2032 | 16.59 | 219.56 | 2020.94 | -64.69 | -73.96
| 2123 | 18.38 | 210.56 | 2107.75 | -87.06 | -89.53
| 2215 | 17.42 | 210.09 | 2195.29 | -111.47 | -103.81
| 2397 | 16.99 | 215.46 | 2369.16 | -156.7 | -132.9
| 2488 | 18.37 | 207.69 | 2455.87 | -180.23 | -147.28
| 2580 | 17.2 | 207.6 | 2543.47 | -205.13 | -160.31
| 2763 | 13.92 | 198.78 | 2719.77 | -249.96 | -179.94
| 2854 | 14.54 | 205.73 | 2807.98 | -270.62 | -188.43
| 3037 | 17.23 | 214.53 | 2984 | -313.66 | -213.77
| 3129 | 18.67 | 212.62 | 3071.52 | -337.28 | -229.44
| 3220 | 18.47 | 206.11 | 3157.79 | -362.5 | -243.63
| 3312 | 17.22 | 206.16 | 3245.37 | -387.81 | -256.05
| 3406 | 17.52 | 206.93 | 3335.08 | -412.91 | -268.59
| 3501 | 17 | 204.06 | 3425.8 | -438.34 | -280.73
| 3595 | 14.62 | 204.1 | 3516.24 | -461.72 | -291.18
| 3690 | 15.6 | 208.92 | 3607.96 | -483.85 | -302.25
| 3878 | 14.03 | 211.1 | 3789.7 | -525.49 | -326.25
| 3973 | 14.06 | 208 | 3881.87 | -545.54 | -337.62
| 4162 | 12.74 | 212.02 | 4065.72 | -583.48 | -359.44
| 4350 | 13.37 | 210.94 | 4248.86 | -619.7 | -381.61
| 4445 | 14.07 | 203.39 | 4341.16 | -639.72 | -391.84
| 4539 | 15.84 | 204.38 | 4431.97 | -661.9 | -401.68
| 4633 | 15.6 | 201.36 | 4522.45 | -685.35 | -411.58
| 4728 | 14.45 | 205.11 | 4614.21 | -707.98 | -421.26
| 4822 | 15.72 | 201.75 | 4704.97 | -730.43 | -430.95
| 4917 | 16.75 | 208.68 | 4796.19 | -754.4 | -442.29
| 5011 | 15.36 | 208.59 | 4886.52 | -777.21 | -454.75
| 5199 | 13.89 | 210.47 | 5068.42 | -818.53 | -478.11
| 5293 | 11.62 | 206.52 | 5160.1 | -836.73 | -488.06
| 5388 | 12.04 | 208.24 | 5253.08 | -854.02 | -497.02
| 5482 | 10.46 | 203.3 | 5345.28 | -870.49 | -505.04
| 5576 | 10.63 | 209.53 | 5437.69 | -885.87 | -512.69
| 5671 | 8.53 | 208.86 | 5531.36 | -899.67 | -520.41
| 5860 | 6.26 | 209.23 | 5718.78 | -920.94 | -532.2
| 5954 | 5.27 | 201.73 | 5812.3 | -929.42 | -536.31
| 6048 | 3.56 | 187.18 | 5906.02 | -936.33 | -538.27
| 6143 | 1.71 | 204.44 | 6000.92 | -940.55 | -539.22
| 6237 | 1.98 | 184.1 | 6094.87 | -943.44 | -539.92
| 6332 | 1.41 | 328.76 | 6189.85 | -944.08 | -540.64
| 6426 | 1.1 | 318.72 | 6283.83 | -942.41 | -541.84
| 6520 | 0.75 | 303.87 | 6377.82 | -941.39 | -542.95
| 6614 | 0.98 | 337.26 | 6471.81 | -940.31 | -543.77
| 6709 | 0.42 | 326.4 | 6566.8 | -939.27 | -544.27
| 6803 | 0.78 | 96.7 | 6660.8 | -939.06 | -543.83
| 6898 | 0.33 | 92.27 | 6755.79 | -939.14 | -542.91
| 6992 | 0.55 | 42.44 | 6849.79 | -938.82 | -542.34
| 7086 | 0.76 | 352.87 | 6943.79 | -937.87 | -542.11
| 7132 | 0.47 | 65.64 | 6989.78 | -937.49 | -541.98
| 7181 | 1.34 | 38.68 | 7038.78 | -936.96 | -541.44
| 7228 | 3.84 | 13.56 | 7085.73 | -935 | -540.72
| 7275 | 7.01 | 7.38 | 7132.51 | -930.62 | -539.99
| 7322 | 9.61 | 8.45 | 7179.01 | -923.9 | -539.04
| 7369 | 13.63 | 10.63 | 7225.04 | -914.57 | -537.44
| 7414 | 16.65 | 13.09 | 7268.47 | -903.08 | -535
| 7464 | 18.89 | 12.69 | 7316.09 | -888.2 | -531.6
| 7511 | 21.96 | 10.86 | 7360.13 | -872.15 | -528.27
| 7558 | 26.47 | 6.35 | 7402.98 | -853.09 | -525.46
| 7605 | 30.23 | 2.34 | 7444.34 | -830.85 | -523.82
| 7653 | 32.88 | 359.59 | 7485.24 | -805.74 | -523.42
| 7700 | 37.81 | 357.98 | 7523.57 | -778.57 | -524.02
| 7747 | 42.31 | 358.66 | 7559.53 | -748.34 | -524.89
| 7794 | 47.95 | 359.23 | 7592.68 | -715.05 | -525.5
| 7888 | 58.85 | 359.95 | 7648.64 | -639.71 | -526
| 7936 | 62.87 | 0.39 | 7672.01 | -597.79 | -525.88
| 7983 | 65.88 | 1.09 | 7692.33 | -555.42 | -525.33
| 8030 | 68.98 | 1.31 | 7710.37 | -512.04 | -524.42
| 8077 | 72.59 | 1.06 | 7725.83 | -467.67 | -523.5
| 8124 | 77.26 | 359.7 | 7738.06 | -422.3 | -523.21
| 8171 | 82.98 | 359.03 | 7746.12 | -376.02 | -523.72
| 8327 | 89.53 | 359.07 | 7756.3 | -220.46 | -526.3
| 8421 | 91.04 | 358.53 | 7755.83 | -126.49 | -528.27
| 8610 | 92.29 | 358.31 | 7750.34 | 62.36 | -533.48
| 8798 | 91.64 | 358.93 | 7743.9 | 250.19 | -538
| 8987 | 90.1 | 0.27 | 7741.03 | 439.15 | -539.32
| 9175 | 88.96 | 359.14 | 7742.57 | 627.14 | -540.29
| 9270 | 90.24 | 359.06 | 7743.23 | 722.12 | -541.78
| 9364 | 90.5 | 357.78 | 7742.62 | 816.08 | -544.37
| 9459 | 90.57 | 357.73 | 7741.74 | 911.01 | -548.09
| 9741 | 88.03 | 357.5 | 7745.18 | 1192.72 | -559.83
| 9835 | 88.83 | 358.09 | 7747.76 | 1286.61 | -563.44
| 9929 | 90.17 | 358.46 | 7748.58 | 1380.56 | -566.27
| 10023 | 90.74 | 359.09 | 7747.83 | 1474.54 | -568.28
| 10117 | 90.84 | 358.14 | 7746.54 | 1568.5 | -570.55
| 10211 | 89.97 | 357.58 | 7745.87 | 1662.43 | -574.06
| 10400 | 90.5 | 357.65 | 7745.1 | 1851.27 | -581.93
| 10494 | 89.8 | 359 | 7744.85 | 1945.22 | -584.67
| 10589 | 89.93 | 358.3 | 7745.07 | 2040.2 | -586.91
| 10683 | 89.77 | 358.1 | 7745.32 | 2134.15 | -589.87
| 10778 | 89.7 | 358.72 | 7745.76 | 2229.11 | -592.5
| 10873 | 89.4 | 0 | 7746.5 | 2324.1 | -593.56
| 10968 | 88.93 | 1.94 | 7747.89 | 2419.07 | -591.95
| 11157 | 90.47 | 1.93 | 7748.88 | 2607.96 | -585.57
| 11251 | 91.61 | 3.07 | 7747.17 | 2701.85 | -581.47
| 11440 | 90.34 | 2.52 | 7743.96 | 2890.59 | -572.26
| 11534 | 89.4 | 1.2 | 7744.17 | 2984.54 | -569.21
| 11628 | 90.13 | 359.99 | 7744.56 | 3078.53 | -568.23
| 11722 | 90.37 | 359.09 | 7744.15 | 3172.52 | -568.99
| 11817 | 89.66 | 0.25 | 7744.12 | 3267.52 | -569.53
| 11911 | 90.1 | 0.29 | 7744.32 | 3361.52 | -569.09
| 12006 | 90.4 | 0.64 | 7743.9 | 3456.51 | -568.32
| 12100 | 90.13 | 0.03 | 7743.47 | 3550.51 | -567.77
| 12195 | 88.86 | 359.36 | 7744.31 | 3645.5 | -568.28
| 12383 | 89.16 | 358.23 | 7747.55 | 3833.43 | -572.23
| 12478 | 89.67 | 358.06 | 7748.52 | 3928.38 | -575.3
| 12572 | 90.03 | 357.6 | 7748.77 | 4022.31 | -578.86
| 12666 | 90.27 | 356.72 | 7748.52 | 4116.19 | -583.52
| 12761 | 90.13 | 355.85 | 7748.19 | 4210.99 | -589.68
| 12855 | 90.07 | 354.54 | 7748.03 | 4304.66 | -597.55
| 13002 | 90.25 | 353.7 | 7747.62 | 4450.88 | -612.61

## Lookup (hidden)
North Reference | RetunValue | Grid Type | ReturnValue | Deviation Indicator | ReturnValue
| 2 |  | 0 |  | 4
True |  | SPCS-Colorado Central-NAD27 |  | Directional
Grid |  | SPCS-Colorado Central-NAD83 |  | High Angle
|  | SPCS-Colorado North-NAD27 |  | Horizontal
SPCS-Colorado North-NAD83
SPCS-Colorado South-NAD27
SPCS-Colorado South-NAD83
UTM-Zone 12 NAD27
UTM-Zone 12 NAD83
UTM-Zone 13 NAD27
UTM-Zone 13 NAD83