## Data
Header Information | measured depth (ft) | inclination (°) | azimuth (°) | true vertical depth (ft) | northing +N/-S (ft) | easting +E/-W (ft)
Operator Name | 0 | 0 | 0 | 0 | 0 | 0
Noble Energy | 277 | 0.5 | 24.18 | 277 | 1.1 | 0.5
Operator Number | 558 | 0.1 | 174.48 | 557.99 | 1.98 | 1.02
100322 | 928 | 0.2 | 291.38 | 927.99 | 1.89 | 0.45
Well Name and Number | 1021 | 0.4 | 208.4 | 1020.99 | 1.66 | 0.15
Wells Ranch State AA21-69-1HN | 1115 | 0.4 | 212.8 | 1114.99 | 1.1 | -0.19
API Number (if available) | 1209 | 0.5 | 215.3 | 1208.99 | 0.49 | -0.6
05-123-37702 | 1304 | 0.7 | 202.4 | 1303.98 | -0.39 | -1.06
Location: QQ SEC TWP RGE | 1398 | 0.7 | 197.6 | 1397.97 | -1.46 | -1.46
SE SE SEC. 21-T6N-R63W | 1492 | 0.7 | 191 | 1491.97 | -2.57 | -1.74
Citing Type: Planned or Actual | 1587 | 0.4 | 201.1 | 1586.96 | -3.45 | -1.97
Actual | 1681 | 0.2 | 298 | 1680.96 | -3.68 | -2.23
Deviation Indicator | 1776 | 0.2 | 258.5 | 1775.96 | -3.64 | -2.54
Horizontal | 1871 | 1.8 | 356.1 | 1870.95 | -2.18 | -2.81
North Reference | 1965 | 3 | 9.3 | 1964.86 | 1.72 | -2.51
Grid | 2060 | 4.1 | 2.9 | 2059.68 | 7.56 | -1.94
Grid Type | 2155 | 6.2 | 2.1 | 2154.29 | 16.08 | -1.58
SPCS-Colorado North-NAD83 | 2249 | 7.7 | 4 | 2247.6 | 27.44 | -0.95
| 2344 | 9 | 1.1 | 2341.59 | 41.22 | -0.36
| 2439 | 9.5 | 359.9 | 2435.35 | 56.49 | -0.23
| 2533 | 10.1 | 0.3 | 2527.98 | 72.49 | -0.2
| 2628 | 11.1 | 0.7 | 2621.36 | 89.96 | -0.05
| 2723 | 13.1 | 6.6 | 2714.25 | 109.8 | 1.3
| 2817 | 13.6 | 6 | 2805.71 | 131.37 | 3.68
| 2912 | 13.6 | 5.4 | 2898.04 | 153.6 | 5.9
| 3006 | 13.7 | 5.2 | 2989.39 | 175.69 | 7.95
| 3101 | 13.5 | 7.8 | 3081.72 | 197.88 | 10.47
| 3196 | 13.4 | 6.5 | 3174.12 | 219.8 | 13.22
| 3291 | 13.1 | 7 | 3266.59 | 241.43 | 15.78
| 3386 | 11.7 | 6.5 | 3359.37 | 261.68 | 18.18
| 3481 | 10.7 | 5.2 | 3452.56 | 280.04 | 20.07
| 3575 | 12 | 0.6 | 3544.72 | 298.5 | 20.97
| 3670 | 12.8 | 359.3 | 3637.51 | 318.9 | 20.94
| 3765 | 13.8 | 358.7 | 3729.96 | 340.75 | 20.56
| 3860 | 14.1 | 5.4 | 3822.16 | 363.6 | 21.39
| 3955 | 13 | 10.1 | 3914.52 | 385.64 | 24.35
| 4049 | 12 | 9.2 | 4006.29 | 405.7 | 27.77
| 4144 | 11.5 | 10.6 | 4099.3 | 424.75 | 31.09
| 4239 | 10.8 | 11.9 | 4192.5 | 442.77 | 34.67
| 4333 | 9.7 | 10.1 | 4285 | 459.19 | 37.87
| 4428 | 9.5 | 358 | 4378.68 | 474.9 | 39
| 4523 | 11.6 | 357.6 | 4472.07 | 492.28 | 38.33
| 4618 | 12.2 | 1.9 | 4565.03 | 511.86 | 38.26
| 4712 | 11.7 | 2.3 | 4656.99 | 531.31 | 38.97
| 4807 | 11.2 | 2.6 | 4750.1 | 550.15 | 39.78
| 4902 | 11.4 | 13.3 | 4843.27 | 568.5 | 42.36
| 4996 | 11.4 | 17.3 | 4935.42 | 586.42 | 47.26
| 5091 | 11.7 | 17.2 | 5028.49 | 604.58 | 52.9
| 5186 | 11.7 | 9.3 | 5121.53 | 623.29 | 57.3
| 5281 | 10.5 | 9.9 | 5214.75 | 641.32 | 60.35
| 5373 | 9.8 | 8 | 5305.31 | 657.33 | 62.88
| 5468 | 10.7 | 1.5 | 5398.79 | 674.16 | 64.23
| 5563 | 11.3 | 353.9 | 5492.05 | 692.23 | 63.47
| 5657 | 11.2 | 351.8 | 5584.25 | 710.42 | 61.19
| 5752 | 10.9 | 355.6 | 5677.49 | 728.51 | 59.19
| 5847 | 11.1 | 358.4 | 5770.74 | 746.61 | 58.24
| 5941 | 11.1 | 6.3 | 5862.99 | 764.65 | 58.98
| 6037 | 9.7 | 2.3 | 5957.41 | 781.92 | 60.32
| 6084 | 12.8 | 352.9 | 6003.51 | 791.04 | 59.84
| 6132 | 16.5 | 346.1 | 6049.94 | 802.94 | 57.54
| 6179 | 20.8 | 344.5 | 6094.46 | 817.47 | 53.71
| 6226 | 24.4 | 344.3 | 6137.85 | 834.86 | 48.85
| 6274 | 29.1 | 344.6 | 6180.7 | 855.67 | 43.06
| 6321 | 32.4 | 338.4 | 6221.09 | 878.41 | 35.39
| 6368 | 36 | 332 | 6259.97 | 902.33 | 24.26
| 6416 | 40.4 | 327.4 | 6297.69 | 927.9 | 9.25
| 6463 | 45.7 | 322.3 | 6332.04 | 954.07 | -9.26
| 6510 | 51 | 318.7 | 6363.27 | 981.12 | -31.62
| 6558 | 53.2 | 316.2 | 6392.75 | 1009.01 | -57.24
| 6605 | 55 | 313.1 | 6420.32 | 1035.75 | -84.32
| 6653 | 58 | 309.7 | 6446.81 | 1062.2 | -114.35
| 6700 | 61.6 | 305.5 | 6470.46 | 1086.95 | -146.54
| 6747 | 64 | 301.8 | 6491.95 | 1110.09 | -181.33
| 6795 | 65.4 | 298.9 | 6512.46 | 1132.01 | -218.78
| 6842 | 66.7 | 295.8 | 6531.54 | 1151.73 | -256.92
| 6889 | 68.2 | 291.7 | 6549.57 | 1169.2 | -296.65
| 6937 | 70.8 | 286.5 | 6566.39 | 1183.89 | -339.11
| 6984 | 73.4 | 283 | 6580.84 | 1195.27 | -382.36
| 7031 | 76.1 | 281.8 | 6593.2 | 1205 | -426.64
| 7079 | 79.8 | 278.3 | 6603.23 | 1213.18 | -472.85
| 7126 | 82.1 | 273.8 | 6610.62 | 1218.06 | -518.99
| 7146 | 83.3 | 272.1 | 6613.16 | 1219.08 | -538.8
| 7217 | 84.3 | 270.6 | 6620.83 | 1220.74 | -609.36
| 7311 | 84.3 | 269.2 | 6630.17 | 1220.58 | -702.89
| 7406 | 86.5 | 269.8 | 6637.79 | 1219.76 | -797.58
| 7500 | 89.1 | 270 | 6641.39 | 1219.59 | -891.5
| 7595 | 89 | 270.3 | 6642.97 | 1219.84 | -986.49
| 7689 | 88.9 | 270.8 | 6644.69 | 1220.74 | -1080.47
| 7784 | 89 | 273.2 | 6646.43 | 1224.06 | -1175.39
| 7878 | 90.5 | 272 | 6646.84 | 1228.32 | -1269.28
| 7973 | 92.2 | 268.7 | 6644.61 | 1228.9 | -1364.24
| 8068 | 90.1 | 266.8 | 6642.7 | 1225.17 | -1459.14
| 8163 | 89.7 | 266.4 | 6642.86 | 1219.54 | -1553.97
| 8257 | 90.3 | 265.7 | 6642.86 | 1213.06 | -1647.75
| 8352 | 89.4 | 265.6 | 6643.11 | 1205.86 | -1742.47
| 8446 | 89.1 | 268.1 | 6644.34 | 1200.69 | -1836.31
| 8541 | 90 | 269.3 | 6645.09 | 1198.54 | -1931.28
| 8635 | 87.4 | 266.3 | 6647.22 | 1194.93 | -2025.17
| 8729 | 89.1 | 266.4 | 6650.09 | 1188.95 | -2118.93
| 8823 | 91.3 | 267.7 | 6649.76 | 1184.11 | -2212.8
| 8917 | 91.7 | 269 | 6647.3 | 1181.41 | -2306.73
| 9011 | 88.5 | 267.3 | 6647.14 | 1178.38 | -2400.66
| 9105 | 86.8 | 266.5 | 6650.99 | 1173.3 | -2494.44
| 9200 | 86.8 | 266.4 | 6656.3 | 1167.42 | -2589.11
| 9294 | 85.3 | 269.5 | 6662.77 | 1164.07 | -2682.81
| 9389 | 87 | 271.3 | 6669.15 | 1164.73 | -2777.59
| 9483 | 87.8 | 271.4 | 6673.42 | 1166.94 | -2871.47
| 9577 | 88.7 | 271.4 | 6676.29 | 1169.24 | -2965.39
| 9672 | 91 | 270.8 | 6676.54 | 1171.06 | -3060.37
| 9766 | 90.7 | 270.1 | 6675.14 | 1171.8 | -3154.35
| 9860 | 91.4 | 269.7 | 6673.42 | 1171.64 | -3248.34
| 9954 | 92.6 | 269.5 | 6670.14 | 1170.98 | -3342.28
| 10049 | 90.7 | 267.8 | 6667.4 | 1168.74 | -3437.2
| 10144 | 89.2 | 268.5 | 6667.49 | 1165.68 | -3532.15
| 10239 | 89.5 | 268.8 | 6668.56 | 1163.44 | -3627.12
| 10334 | 89.4 | 268.6 | 6669.48 | 1161.28 | -3722.09
| 10428 | 89.4 | 267.8 | 6670.46 | 1158.33 | -3816.04
| 10523 | 90.5 | 268.8 | 6670.54 | 1155.51 | -3910.99
| 10618 | 89.6 | 271.1 | 6670.46 | 1155.43 | -4005.98
| 10713 | 90 | 271.4 | 6670.79 | 1157.5 | -4100.96
| 10807 | 87.9 | 270.8 | 6672.51 | 1159.31 | -4194.92
| 10887 | 88.4 | 270.8 | 6675.1 | 1160.42 | -4274.87
| 10950 | 88.4 | 270.8 | 6676.86 | 1161.3 | -4337.84

## Lookup (hidden)
North Reference | RetunValue | Grid Type | ReturnValue | Deviation Indicator | ReturnValue
| 3 |  | 5 |  | 4
True |  | SPCS-Colorado Central-NAD27 |  | Directional
Grid |  | SPCS-Colorado Central-NAD83 |  | High Angle
|  | SPCS-Colorado North-NAD27 |  | Horizontal
SPCS-Colorado North-NAD83
SPCS-Colorado South-NAD27
SPCS-Colorado South-NAD83
UTM-Zone 12 NAD27
UTM-Zone 12 NAD83
UTM-Zone 13 NAD27
UTM-Zone 13 NAD83