## Data
Header Information | measured depth (ft) | inclination (°) | azimuth (°) | true vertical depth (ft) | northing +N/-S (ft) | easting +E/-W (ft)
Operator Name | 0 | 0 | 104.55 | 0 | 0 | 0
Carrizo (Niobrara) LLC | 100 | 0 | 104.55 | 100 | 0 | 0
Operator Number | 150 | 0 | 104.55 | 150 | 0 | 0
10439 | 200 | 1 | 104.55 | 200 | -0.11 | 0.42
Well Name and Number | 300 | 3 | 104.55 | 299.93 | -0.99 | 3.8
Dietzler 2-10-9-60 | 400 | 5 | 104.55 | 399.68 | -2.74 | 10.55
API Number (if available) | 500 | 7 | 104.55 | 499.13 | -5.36 | 20.67
| 600 | 7 | 104.55 | 598.38 | -8.43 | 32.46
Location: QQ SEC TWP RGE | 700 | 7 | 104.55 | 697.64 | -11.49 | 44.26
SWSW 10 T9N R60W | 800 | 7 | 104.55 | 796.89 | -14.55 | 56.06
Citing Type: Planned or Actual | 900 | 7 | 104.55 | 896.15 | -17.61 | 67.85
Planned | 1000 | 7 | 104.55 | 995.4 | -20.67 | 79.65
Deviation Indicator | 1100 | 7 | 104.55 | 1094.66 | -23.73 | 91.45
Horizontal | 1200 | 7 | 104.55 | 1193.91 | -26.8 | 103.24
North Reference | 1300 | 7 | 104.55 | 1293.17 | -29.86 | 115.04
Grid | 1400 | 7 | 104.55 | 1392.42 | -32.92 | 126.83
Grid Type | 1500 | 7 | 104.55 | 1491.68 | -35.98 | 138.63
SPCS-Colorado North-NAD83 | 1600 | 7 | 104.55 | 1590.93 | -39.04 | 150.43
| 1700 | 7 | 104.55 | 1690.19 | -42.1 | 162.22
| 1800 | 7 | 104.55 | 1789.44 | -45.17 | 174.02
| 1900 | 7 | 104.55 | 1888.69 | -48.23 | 185.81
| 2000 | 7 | 104.55 | 1987.95 | -51.29 | 197.61
| 2100 | 7 | 104.55 | 2087.2 | -54.35 | 209.41
| 2200 | 7 | 104.55 | 2186.46 | -57.41 | 221.2
| 2300 | 7 | 104.55 | 2285.71 | -60.47 | 233
| 2400 | 7 | 104.55 | 2384.97 | -63.54 | 244.79
| 2500 | 7 | 104.55 | 2484.22 | -66.6 | 256.59
| 2600 | 7 | 104.55 | 2583.48 | -69.66 | 268.39
| 2700 | 7 | 104.55 | 2682.73 | -72.72 | 280.18
| 2800 | 7 | 104.55 | 2781.99 | -75.78 | 291.98
| 2900 | 7 | 104.55 | 2881.24 | -78.84 | 303.77
| 3000 | 7 | 104.55 | 2980.5 | -81.91 | 315.57
| 3100 | 7 | 104.55 | 3079.75 | -84.97 | 327.37
| 3200 | 7 | 104.55 | 3179 | -88.03 | 339.16
| 3300 | 7 | 104.55 | 3278.26 | -91.09 | 350.96
| 3400 | 7 | 104.55 | 3377.51 | -94.15 | 362.76
| 3500 | 7 | 104.55 | 3476.77 | -97.21 | 374.55
| 3600 | 7 | 104.55 | 3576.02 | -100.28 | 386.35
| 3700 | 7 | 104.55 | 3675.28 | -103.34 | 398.14
| 3800 | 7 | 104.55 | 3774.53 | -106.4 | 409.94
| 3900 | 7 | 104.55 | 3873.79 | -109.46 | 421.74
| 4000 | 7 | 104.55 | 3973.04 | -112.52 | 433.53
| 4100 | 7 | 104.55 | 4072.3 | -115.58 | 445.33
| 4200 | 7 | 104.55 | 4171.55 | -118.65 | 457.12
| 4300 | 7 | 104.55 | 4270.81 | -121.71 | 468.92
| 4400 | 7 | 104.55 | 4370.06 | -124.77 | 480.72
| 4500 | 7 | 104.55 | 4469.31 | -127.83 | 492.51
| 4600 | 7 | 104.55 | 4568.57 | -130.89 | 504.31
| 4700 | 7 | 104.55 | 4667.82 | -133.95 | 516.1
| 4800 | 7 | 104.55 | 4767.08 | -137.02 | 527.9
| 4900 | 7 | 104.55 | 4866.33 | -140.08 | 539.7
| 5000 | 7 | 104.55 | 4965.59 | -143.14 | 551.49
| 5100 | 7 | 104.55 | 5064.84 | -146.2 | 563.29
| 5200 | 7 | 104.55 | 5164.1 | -149.26 | 575.08
| 5300 | 7 | 104.55 | 5263.35 | -152.32 | 586.88
| 5400 | 7 | 104.55 | 5362.61 | -155.39 | 598.68
| 5500 | 7 | 104.55 | 5461.86 | -158.45 | 610.47
| 5600 | 7 | 104.55 | 5561.12 | -161.51 | 622.27
| 5700 | 7 | 104.55 | 5660.37 | -164.57 | 634.07
| 5800 | 7 | 104.55 | 5759.62 | -167.63 | 645.86
| 5900 | 7 | 104.55 | 5858.88 | -170.69 | 657.66
| 5946.47 | 7 | 104.55 | 5905 | -172.12 | 663.14
| 5950 | 7.18 | 102.09 | 5908.51 | -172.22 | 663.56
| 6000 | 10.71 | 78.67 | 5957.91 | -171.96 | 671.18
| 6050 | 15.08 | 67.65 | 6006.64 | -168.57 | 681.75
| 6100 | 19.75 | 61.63 | 6054.34 | -162.08 | 695.21
| 6150 | 24.55 | 57.86 | 6100.64 | -152.53 | 711.45
| 6200 | 29.41 | 55.26 | 6145.19 | -140 | 730.34
| 6206.06 | 30 | 55 | 6150.45 | -138.29 | 732.81
| 6250 | 33.06 | 48.85 | 6187.91 | -124.09 | 750.84
| 6300 | 36.85 | 43.01 | 6228.89 | -104.14 | 771.35
| 6350 | 40.87 | 38.15 | 6267.83 | -80.3 | 791.69
| 6400 | 45.07 | 34.03 | 6304.41 | -52.74 | 811.71
| 6450 | 49.4 | 30.48 | 6338.36 | -21.69 | 831.26
| 6500 | 53.82 | 27.37 | 6369.4 | 12.61 | 850.18
| 6550 | 58.32 | 24.59 | 6397.31 | 49.9 | 868.32
| 6600 | 62.87 | 22.08 | 6421.85 | 89.89 | 885.55
| 6650 | 67.46 | 19.76 | 6442.85 | 132.26 | 901.73
| 6700 | 72.08 | 17.59 | 6460.14 | 176.7 | 916.73
| 6750 | 76.72 | 15.53 | 6473.58 | 222.85 | 930.44
| 6800 | 81.38 | 13.55 | 6483.08 | 270.35 | 942.75
| 6850 | 86.05 | 11.61 | 6488.55 | 318.84 | 953.57
| 6892.22 | 90 | 10 | 6490 | 360.28 | 961.48
| 6900 | 90 | 9.77 | 6490 | 367.94 | 962.81
| 7000 | 90 | 6.77 | 6490 | 466.89 | 977.19
| 7100 | 90 | 3.77 | 6490 | 566.46 | 986.37
| 7200 | 90 | 0.77 | 6490 | 666.37 | 990.32
| 7262.97 | 90 | 358.88 | 6490 | 729.34 | 990.12
| 7300 | 90 | 358.88 | 6490 | 766.36 | 989.4
| 7400 | 90 | 358.88 | 6490 | 866.34 | 987.44
| 7500 | 90 | 358.88 | 6490 | 966.32 | 985.48
| 7600 | 90 | 358.88 | 6490 | 1066.3 | 983.52
| 7700 | 90 | 358.88 | 6490 | 1166.28 | 981.56
| 7800 | 90 | 358.88 | 6490 | 1266.26 | 979.6
| 7900 | 90 | 358.88 | 6490 | 1366.24 | 977.64
| 8000 | 90 | 358.88 | 6490 | 1466.23 | 975.69
| 8100 | 90 | 358.88 | 6490 | 1566.21 | 973.73
| 8200 | 90 | 358.88 | 6490 | 1666.19 | 971.77
| 8300 | 90 | 358.88 | 6490 | 1766.17 | 969.81
| 8400 | 90 | 358.88 | 6490 | 1866.15 | 967.85
| 8500 | 90 | 358.88 | 6490 | 1966.13 | 965.89
| 8600 | 90 | 358.88 | 6490 | 2066.11 | 963.93
| 8700 | 90 | 358.88 | 6490 | 2166.09 | 961.97
| 8800 | 90 | 358.88 | 6490 | 2266.07 | 960.01
| 8900 | 90 | 358.88 | 6490 | 2366.05 | 958.05
| 9000 | 90 | 358.88 | 6490 | 2466.03 | 956.09
| 9100 | 90 | 358.88 | 6490 | 2566.01 | 954.13
| 9200 | 90 | 358.88 | 6490 | 2666 | 952.17
| 9300 | 90 | 358.88 | 6490 | 2765.98 | 950.22
| 9400 | 90 | 358.88 | 6490 | 2865.96 | 948.26
| 9500 | 90 | 358.88 | 6490 | 2965.94 | 946.3
| 9600 | 90 | 358.88 | 6490 | 3065.92 | 944.34
| 9700 | 90 | 358.88 | 6490 | 3165.9 | 942.38
| 9800 | 90 | 358.88 | 6490 | 3265.88 | 940.42
| 9900 | 90 | 358.88 | 6490 | 3365.86 | 938.46
| 10000 | 90 | 358.88 | 6490 | 3465.84 | 936.5
| 10100 | 90 | 358.88 | 6490 | 3565.82 | 934.54
| 10200 | 90 | 358.88 | 6490 | 3665.8 | 932.58
| 10300 | 90 | 358.88 | 6490 | 3765.78 | 930.62
| 10400 | 90 | 358.88 | 6490 | 3865.76 | 928.66
| 10500 | 90 | 358.88 | 6490 | 3965.75 | 926.71
| 10600 | 90 | 358.88 | 6490 | 4065.73 | 924.75
| 10700 | 90 | 358.88 | 6490 | 4165.71 | 922.79
| 10800 | 90 | 358.88 | 6490 | 4265.69 | 920.83
| 10900 | 90 | 358.88 | 6490 | 4365.67 | 918.87
| 10992.82 | 90 | 358.88 | 6490 | 4458.47 | 917.05

## Lookup (hidden)
North Reference | RetunValue | Grid Type | ReturnValue | Deviation Indicator | ReturnValue
| 3 |  | 5 |  | 4
True |  | SPCS-Colorado Central-NAD27 |  | Directional
Grid |  | SPCS-Colorado Central-NAD83 |  | High Angle
|  | SPCS-Colorado North-NAD27 |  | Horizontal
SPCS-Colorado North-NAD83
SPCS-Colorado South-NAD27
SPCS-Colorado South-NAD83
UTM-Zone 12 NAD27
UTM-Zone 12 NAD83
UTM-Zone 13 NAD27
UTM-Zone 13 NAD83

## Sheet1
0 | 0 | 104.55 | 0 | 0 | 0
100 | 0 | 104.55 | 100 | 0 | 0
150 | 0 | 104.55 | 150 | 0 | 0
200 | 1 | 104.55 | 200 | -0.11 | 0.42
300 | 3 | 104.55 | 299.93 | -0.99 | 3.8
400 | 5 | 104.55 | 399.68 | -2.74 | 10.55
500 | 7 | 104.55 | 499.13 | -5.36 | 20.67
600 | 7 | 104.55 | 598.38 | -8.43 | 32.46
700 | 7 | 104.55 | 697.64 | -11.49 | 44.26
800 | 7 | 104.55 | 796.89 | -14.55 | 56.06
900 | 7 | 104.55 | 896.15 | -17.61 | 67.85
1000 | 7 | 104.55 | 995.4 | -20.67 | 79.65
1100 | 7 | 104.55 | 1094.66 | -23.73 | 91.45
1200 | 7 | 104.55 | 1193.91 | -26.8 | 103.24
1300 | 7 | 104.55 | 1293.17 | -29.86 | 115.04
1400 | 7 | 104.55 | 1392.42 | -32.92 | 126.83
1500 | 7 | 104.55 | 1491.68 | -35.98 | 138.63
1600 | 7 | 104.55 | 1590.93 | -39.04 | 150.43
1700 | 7 | 104.55 | 1690.19 | -42.1 | 162.22
1800 | 7 | 104.55 | 1789.44 | -45.17 | 174.02
1900 | 7 | 104.55 | 1888.69 | -48.23 | 185.81
2000 | 7 | 104.55 | 1987.95 | -51.29 | 197.61
2100 | 7 | 104.55 | 2087.2 | -54.35 | 209.41
2200 | 7 | 104.55 | 2186.46 | -57.41 | 221.2
2300 | 7 | 104.55 | 2285.71 | -60.47 | 233
2400 | 7 | 104.55 | 2384.97 | -63.54 | 244.79
2500 | 7 | 104.55 | 2484.22 | -66.6 | 256.59
2600 | 7 | 104.55 | 2583.48 | -69.66 | 268.39
2700 | 7 | 104.55 | 2682.73 | -72.72 | 280.18
2800 | 7 | 104.55 | 2781.99 | -75.78 | 291.98
2900 | 7 | 104.55 | 2881.24 | -78.84 | 303.77
3000 | 7 | 104.55 | 2980.5 | -81.91 | 315.57
3100 | 7 | 104.55 | 3079.75 | -84.97 | 327.37
3200 | 7 | 104.55 | 3179 | -88.03 | 339.16
3300 | 7 | 104.55 | 3278.26 | -91.09 | 350.96
3400 | 7 | 104.55 | 3377.51 | -94.15 | 362.76
3500 | 7 | 104.55 | 3476.77 | -97.21 | 374.55
3600 | 7 | 104.55 | 3576.02 | -100.28 | 386.35
3700 | 7 | 104.55 | 3675.28 | -103.34 | 398.14
3800 | 7 | 104.55 | 3774.53 | -106.4 | 409.94
3900 | 7 | 104.55 | 3873.79 | -109.46 | 421.74
4000 | 7 | 104.55 | 3973.04 | -112.52 | 433.53
4100 | 7 | 104.55 | 4072.3 | -115.58 | 445.33
4200 | 7 | 104.55 | 4171.55 | -118.65 | 457.12
4300 | 7 | 104.55 | 4270.81 | -121.71 | 468.92
4400 | 7 | 104.55 | 4370.06 | -124.77 | 480.72
4500 | 7 | 104.55 | 4469.31 | -127.83 | 492.51
4600 | 7 | 104.55 | 4568.57 | -130.89 | 504.31
4700 | 7 | 104.55 | 4667.82 | -133.95 | 516.1
4800 | 7 | 104.55 | 4767.08 | -137.02 | 527.9
4900 | 7 | 104.55 | 4866.33 | -140.08 | 539.7
5000 | 7 | 104.55 | 4965.59 | -143.14 | 551.49
5100 | 7 | 104.55 | 5064.84 | -146.2 | 563.29
5200 | 7 | 104.55 | 5164.1 | -149.26 | 575.08
5300 | 7 | 104.55 | 5263.35 | -152.32 | 586.88
5400 | 7 | 104.55 | 5362.61 | -155.39 | 598.68
5500 | 7 | 104.55 | 5461.86 | -158.45 | 610.47
5600 | 7 | 104.55 | 5561.12 | -161.51 | 622.27
5700 | 7 | 104.55 | 5660.37 | -164.57 | 634.07
5800 | 7 | 104.55 | 5759.62 | -167.63 | 645.86
5900 | 7 | 104.55 | 5858.88 | -170.69 | 657.66
5946.47 | 7 | 104.55 | 5905 | -172.12 | 663.14
5950 | 7.18 | 102.09 | 5908.51 | -172.22 | 663.56
6000 | 10.71 | 78.67 | 5957.91 | -171.96 | 671.18
6050 | 15.08 | 67.65 | 6006.64 | -168.57 | 681.75
6100 | 19.75 | 61.63 | 6054.34 | -162.08 | 695.21
6150 | 24.55 | 57.86 | 6100.64 | -152.53 | 711.45
6200 | 29.41 | 55.26 | 6145.19 | -140 | 730.34
6206.06 | 30 | 55 | 6150.45 | -138.29 | 732.81
6250 | 33.06 | 48.85 | 6187.91 | -124.09 | 750.84
6300 | 36.85 | 43.01 | 6228.89 | -104.14 | 771.35
6350 | 40.87 | 38.15 | 6267.83 | -80.3 | 791.69
6400 | 45.07 | 34.03 | 6304.41 | -52.74 | 811.71
6450 | 49.4 | 30.48 | 6338.36 | -21.69 | 831.26
6500 | 53.82 | 27.37 | 6369.4 | 12.61 | 850.18
6550 | 58.32 | 24.59 | 6397.31 | 49.9 | 868.32
6600 | 62.87 | 22.08 | 6421.85 | 89.89 | 885.55
6650 | 67.46 | 19.76 | 6442.85 | 132.26 | 901.73
6700 | 72.08 | 17.59 | 6460.14 | 176.7 | 916.73
6750 | 76.72 | 15.53 | 6473.58 | 222.85 | 930.44
6800 | 81.38 | 13.55 | 6483.08 | 270.35 | 942.75
6850 | 86.05 | 11.61 | 6488.55 | 318.84 | 953.57
6892.22 | 90 | 10 | 6490 | 360.28 | 961.48
6900 | 90 | 9.77 | 6490 | 367.94 | 962.81
7000 | 90 | 6.77 | 6490 | 466.89 | 977.19
7100 | 90 | 3.77 | 6490 | 566.46 | 986.37
7200 | 90 | 0.77 | 6490 | 666.37 | 990.32
7262.97 | 90 | 358.88 | 6490 | 729.34 | 990.12
7300 | 90 | 358.88 | 6490 | 766.36 | 989.4
7400 | 90 | 358.88 | 6490 | 866.34 | 987.44
7500 | 90 | 358.88 | 6490 | 966.32 | 985.48
7600 | 90 | 358.88 | 6490 | 1066.3 | 983.52
7700 | 90 | 358.88 | 6490 | 1166.28 | 981.56
7800 | 90 | 358.88 | 6490 | 1266.26 | 979.6
7900 | 90 | 358.88 | 6490 | 1366.24 | 977.64
8000 | 90 | 358.88 | 6490 | 1466.23 | 975.69
8100 | 90 | 358.88 | 6490 | 1566.21 | 973.73
8200 | 90 | 358.88 | 6490 | 1666.19 | 971.77
8300 | 90 | 358.88 | 6490 | 1766.17 | 969.81
8400 | 90 | 358.88 | 6490 | 1866.15 | 967.85
8500 | 90 | 358.88 | 6490 | 1966.13 | 965.89
8600 | 90 | 358.88 | 6490 | 2066.11 | 963.93
8700 | 90 | 358.88 | 6490 | 2166.09 | 961.97
8800 | 90 | 358.88 | 6490 | 2266.07 | 960.01
8900 | 90 | 358.88 | 6490 | 2366.05 | 958.05
9000 | 90 | 358.88 | 6490 | 2466.03 | 956.09
9100 | 90 | 358.88 | 6490 | 2566.01 | 954.13
9200 | 90 | 358.88 | 6490 | 2666 | 952.17
9300 | 90 | 358.88 | 6490 | 2765.98 | 950.22
9400 | 90 | 358.88 | 6490 | 2865.96 | 948.26
9500 | 90 | 358.88 | 6490 | 2965.94 | 946.3
9600 | 90 | 358.88 | 6490 | 3065.92 | 944.34
9700 | 90 | 358.88 | 6490 | 3165.9 | 942.38
9800 | 90 | 358.88 | 6490 | 3265.88 | 940.42
9900 | 90 | 358.88 | 6490 | 3365.86 | 938.46
10000 | 90 | 358.88 | 6490 | 3465.84 | 936.5
10100 | 90 | 358.88 | 6490 | 3565.82 | 934.54
10200 | 90 | 358.88 | 6490 | 3665.8 | 932.58
10300 | 90 | 358.88 | 6490 | 3765.78 | 930.62
10400 | 90 | 358.88 | 6490 | 3865.76 | 928.66
10500 | 90 | 358.88 | 6490 | 3965.75 | 926.71
10600 | 90 | 358.88 | 6490 | 4065.73 | 924.75
10700 | 90 | 358.88 | 6490 | 4165.71 | 922.79
10800 | 90 | 358.88 | 6490 | 4265.69 | 920.83
10900 | 90 | 358.88 | 6490 | 4365.67 | 918.87
10992.82 | 90 | 358.88 | 6490 | 4458.47 | 917.05