## Data
Header Information | measured depth (ft) | inclination (°) | azimuth (°) | true vertical depth (ft) | northing +N/-S (ft) | easting +E/-W (ft)
Operator Name | 0 | 0 | 0 | 0 | 0 | 0
WHITING | 100 | 0 | 0 | 100 | 0 | 0
Operator Number | 200 | 0 | 0 | 200 | 0 | 0
| 300 | 0 | 0 | 300 | 0 | 0
Well Name and Number | 400 | 0 | 0 | 400 | 0 | 0
RAZOR 10E-0302B | 500 | 0 | 0 | 500 | 0 | 0
API Number (if available) | 600 | 0 | 0 | 600 | 0 | 0
| 700 | 0 | 0 | 700 | 0 | 0
Location: QQ SEC TWP RGE | 800 | 0 | 0 | 800 | 0 | 0
S10-T10N-R58W | 900 | 0 | 0 | 900 | 0 | 0
Citing Type: Planned or Actual | 1000 | 0 | 0 | 1000 | 0 | 0
PLANNED | 1100 | 2 | 347.08 | 1100 | 1.7 | -0.4
Deviation Indicator | 1200 | 4 | 347.08 | 1199.8 | 6.8 | -1.6
Horizontal | 1300 | 4 | 347.08 | 1299.6 | 13.6 | -3.1
North Reference | 1400 | 4 | 347.08 | 1399.4 | 20.4 | -4.7
True | 1500 | 4 | 347.08 | 1499.1 | 27.2 | -6.2
Grid Type | 1600 | 4 | 347.08 | 1598.9 | 34 | -7.8
#VALUE! | 1700 | 4 | 347.08 | 1698.6 | 40.8 | -9.4
| 1800 | 4 | 347.08 | 1798.4 | 47.6 | -10.9
| 1900 | 4 | 347.08 | 1898.1 | 54.4 | -12.5
| 2000 | 4 | 347.08 | 1997.9 | 61.2 | -14
| 2100 | 4 | 347.08 | 2097.6 | 68 | -15.6
| 2200 | 4 | 347.08 | 2197.4 | 74.8 | -17.2
| 2300 | 4 | 347.08 | 2297.2 | 81.6 | -18.7
| 2400 | 4 | 347.08 | 2396.9 | 88.4 | -20.3
| 2500 | 4 | 347.08 | 2496.7 | 95.2 | -21.8
| 2600 | 4 | 347.08 | 2596.4 | 102 | -23.4
| 2700 | 4 | 347.08 | 2696.2 | 108.8 | -25
| 2800 | 4 | 347.08 | 2795.9 | 115.6 | -26.5
| 2900 | 4 | 347.08 | 2895.7 | 122.4 | -28.1
| 3000 | 4 | 347.08 | 2995.5 | 129.2 | -29.6
| 3100 | 4 | 347.08 | 3095.2 | 136 | -31.2
| 3200 | 4 | 347.08 | 3195 | 142.8 | -32.8
| 3300 | 4 | 347.08 | 3294.7 | 149.6 | -34.3
| 3400 | 4 | 347.08 | 3394.5 | 156.4 | -35.9
| 3500 | 4 | 347.08 | 3494.2 | 163.2 | -37.4
| 3600 | 4 | 347.08 | 3594 | 170 | -39
| 3700 | 4 | 347.08 | 3693.7 | 176.8 | -40.6
| 3800 | 4 | 347.08 | 3793.5 | 183.6 | -42.1
| 3900 | 4 | 347.08 | 3893.3 | 190.4 | -43.7
| 4000 | 4 | 347.08 | 3993 | 197.2 | -45.2
| 4100 | 4 | 347.08 | 4092.8 | 204 | -46.8
| 4200 | 4 | 347.08 | 4192.5 | 210.8 | -48.4
| 4300 | 4 | 347.08 | 4292.3 | 217.6 | -49.9
| 4400 | 4 | 347.08 | 4392 | 224.4 | -51.5
| 4500 | 4 | 347.08 | 4491.8 | 231.2 | -53
| 4600 | 4 | 347.08 | 4591.6 | 238 | -54.6
| 4700 | 4 | 347.08 | 4691.3 | 244.8 | -56.1
| 4800 | 4 | 347.08 | 4791.1 | 251.6 | -57.7
| 4900 | 4 | 347.08 | 4890.8 | 258.4 | -59.3
| 5000 | 4 | 347.08 | 4990.6 | 265.2 | -60.8
| 5100 | 4 | 347.08 | 5090.3 | 272 | -62.4
| 5200 | 4 | 347.08 | 5190.1 | 278.8 | -63.9
| 5300 | 4 | 347.08 | 5289.9 | 285.6 | -65.5
| 5400 | 4 | 347.08 | 5389.6 | 292.4 | -67.1
| 5500 | 4 | 347.08 | 5489.4 | 299.2 | -68.6
| 5600 | 4 | 347.08 | 5589.1 | 306 | -70.2
| 5700 | 4 | 347.08 | 5688.9 | 312.8 | -71.7
| 5776 | 4 | 347.08 | 5764.7 | 317.9 | -72.9
| 5800 | 6.64 | 347.08 | 5788.6 | 320.1 | -73.4
| 5850 | 12.14 | 347.08 | 5837.9 | 328 | -75.3
| 5900 | 17.64 | 347.08 | 5886.2 | 340.6 | -78.1
| 5950 | 23.14 | 347.08 | 5933 | 357.5 | -82
| 6000 | 28.64 | 347.08 | 5978 | 378.8 | -86.9
| 6050 | 34.14 | 347.08 | 6020.7 | 404.2 | -92.7
| 6100 | 39.64 | 347.08 | 6060.7 | 433.4 | -99.4
| 6150 | 45.14 | 347.08 | 6097.6 | 466.3 | -107
| 6200 | 50.64 | 347.08 | 6131.1 | 502.4 | -115.2
| 6250 | 56.14 | 347.08 | 6160.9 | 541.5 | -124.2
| 6300 | 61.64 | 347.08 | 6186.7 | 583.2 | -133.8
| 6350 | 67.14 | 347.08 | 6208.3 | 627.1 | -143.9
| 6400 | 72.64 | 347.08 | 6225.5 | 672.9 | -154.4
| 6450 | 78.14 | 347.08 | 6238.1 | 720 | -165.2
| 6500 | 83.64 | 347.08 | 6246 | 768.1 | -176.2
| 6550 | 89.14 | 347.08 | 6249.2 | 816.7 | -187.4
| 6557.8 | 90 | 347.08 | 6249.2 | 824.4 | -189.1
| 6600 | 90 | 348.35 | 6249.2 | 865.6 | -198.1
| 6700 | 90 | 351.35 | 6249.2 | 964 | -215.7
| 6800 | 90 | 354.35 | 6249.2 | 1063.2 | -228.2
| 6900 | 90 | 357.35 | 6249.2 | 1162.9 | -235.4
| 6988.6 | 90 | 0 | 6249.2 | 1251.5 | -237.5
| 7000 | 90 | 0 | 6249.2 | 1262.9 | -237.5
| 7100 | 90 | 0 | 6249.2 | 1362.9 | -237.5
| 7200 | 90 | 0 | 6249.2 | 1462.9 | -237.5
| 7300 | 90 | 0 | 6249.2 | 1562.9 | -237.5
| 7400 | 90 | 0 | 6249.2 | 1662.9 | -237.4
| 7500 | 90 | 0 | 6249.2 | 1762.9 | -237.4
| 7600 | 90 | 0 | 6249.2 | 1862.9 | -237.4
| 7700 | 90 | 0 | 6249.2 | 1962.9 | -237.4
| 7800 | 90 | 0 | 6249.2 | 2062.9 | -237.4
| 7900 | 90 | 0 | 6249.2 | 2162.9 | -237.4
| 8000 | 90 | 0 | 6249.2 | 2262.9 | -237.4
| 8100 | 90 | 0 | 6249.2 | 2362.9 | -237.4
| 8200 | 90 | 0 | 6249.2 | 2462.9 | -237.4
| 8300 | 90 | 0 | 6249.2 | 2562.9 | -237.4
| 8400 | 90 | 0 | 6249.2 | 2662.9 | -237.4
| 8500 | 90 | 0 | 6249.2 | 2762.9 | -237.4
| 8600 | 90 | 0 | 6249.2 | 2862.9 | -237.4
| 8700 | 90 | 0 | 6249.2 | 2962.9 | -237.4
| 8800 | 90 | 0 | 6249.2 | 3062.9 | -237.4
| 8900 | 90 | 0 | 6249.2 | 3162.9 | -237.4
| 9000 | 90 | 0 | 6249.2 | 3262.9 | -237.4
| 9100 | 90 | 0 | 6249.2 | 3362.9 | -237.4
| 9200 | 90 | 0 | 6249.1 | 3462.9 | -237.4
| 9300 | 90 | 0 | 6249.1 | 3562.9 | -237.4
| 9400 | 90 | 0 | 6249.1 | 3662.9 | -237.4
| 9500 | 90 | 0 | 6249.1 | 3762.9 | -237.4
| 9600 | 90 | 0 | 6249.1 | 3862.9 | -237.4
| 9700 | 90 | 0 | 6249.1 | 3962.9 | -237.4
| 9800 | 90 | 0 | 6249.1 | 4062.9 | -237.4
| 9900 | 90 | 0 | 6249.1 | 4162.9 | -237.4
| 10000 | 90 | 0 | 6249.1 | 4262.9 | -237.4
| 10100 | 90 | 0 | 6249.1 | 4362.9 | -237.4
| 10200 | 90 | 0 | 6249.1 | 4462.9 | -237.4
| 10300 | 90 | 0 | 6249.1 | 4562.9 | -237.4
| 10400 | 90 | 0 | 6249.1 | 4662.9 | -237.4
| 10500 | 90 | 0 | 6249.1 | 4762.9 | -237.4
| 10600 | 90 | 0 | 6249.1 | 4862.9 | -237.4
| 10700 | 90 | 0 | 6249.1 | 4962.9 | -237.4
| 10800 | 90 | 0 | 6249.1 | 5062.9 | -237.3
| 10900 | 90 | 0 | 6249.1 | 5162.9 | -237.3
| 11000 | 90 | 0 | 6249.1 | 5262.9 | -237.3
| 11100 | 90 | 0 | 6249.1 | 5362.9 | -237.3
| 11200 | 90 | 0 | 6249.1 | 5462.9 | -237.3
| 11300 | 90 | 0 | 6249.1 | 5562.9 | -237.3
| 11400 | 90 | 0 | 6249.1 | 5662.9 | -237.3
| 11500 | 90 | 0 | 6249.1 | 5762.9 | -237.3
| 11600 | 90 | 0 | 6249.1 | 5862.9 | -237.3
| 11700 | 90 | 0 | 6249.1 | 5962.9 | -237.3
| 11800 | 90 | 0 | 6249 | 6062.9 | -237.3
| 11900 | 90 | 0 | 6249 | 6162.9 | -237.3
| 12000 | 90 | 0 | 6249 | 6262.9 | -237.3
| 12100 | 90 | 0 | 6249 | 6362.9 | -237.3
| 12200 | 90 | 0 | 6249 | 6462.9 | -237.3
| 12300 | 90 | 0 | 6249 | 6562.9 | -237.3
| 12400 | 90 | 0 | 6249 | 6662.9 | -237.3
| 12500 | 90 | 0 | 6249 | 6762.9 | -237.3
| 12600 | 90 | 0 | 6249 | 6862.9 | -237.3
| 12675.7 | 90 | 0 | 6249 | 6938.6 | -237.3

## Lookup (hidden)
North Reference | RetunValue | Grid Type | ReturnValue | Deviation Indicator | ReturnValue
| 2 |  | 0 |  | 4
True |  | SPCS-Colorado Central-NAD27 |  | Directional
Grid |  | SPCS-Colorado Central-NAD83 |  | High Angle
|  | SPCS-Colorado North-NAD27 |  | Horizontal
SPCS-Colorado North-NAD83
SPCS-Colorado South-NAD27
SPCS-Colorado South-NAD83
UTM-Zone 12 NAD27
UTM-Zone 12 NAD83
UTM-Zone 13 NAD27
UTM-Zone 13 NAD83