## Data
Header Information | measured depth (ft) | inclination (°) | azimuth (°) | true vertical depth (ft) | northing +N/-S (ft) | easting +E/-W (ft)
Operator Name | 0 | 0 | 0 | 0 | 0 | 0
Noble Energy | 709 | 0.69 | 232.29 | 708.98 | -2.61 | -3.38
Operator Number | 803 | 0.89 | 234.74 | 802.97 | -3.38 | -4.42
100322 | 896 | 0.97 | 251.74 | 895.96 | -4.04 | -5.76
Well Name and Number | 989 | 0.94 | 238.12 | 988.95 | -4.69 | -7.15
Wells Ranch AA35-65-1AHNA | 1082 | 0.86 | 240.26 | 1081.94 | -5.44 | -8.41
API Number (if available) | 1174 | 0.76 | 258.92 | 1173.93 | -5.9 | -9.61
05-123-38658 | 1267 | 0.86 | 269.09 | 1266.92 | -6.03 | -10.91
Location: QQ SEC TWP RGE | 1454 | 0.93 | 250.58 | 1453.9 | -6.56 | -13.74
NWSW Sec. 36-T6N-R63W | 1549 | 0.91 | 250.2 | 1548.88 | -7.07 | -15.18
Citing Type: Planned or Actual | 1644 | 0.59 | 211.38 | 1643.88 | -7.74 | -16.14
Actual | 1738 | 0.24 | 255.88 | 1737.87 | -8.2 | -16.59
Deviation Indicator | 1833 | 3.1 | 325.75 | 1832.83 | -6.13 | -18.23
Horizontal | 1928 | 5.64 | 334.12 | 1927.54 | 0.2 | -21.71
North Reference | 2023 | 7.07 | 329.29 | 2021.96 | 9.42 | -26.73
Grid | 2118 | 9.31 | 330.57 | 2115.98 | 21.14 | -33.5
Grid Type | 2213 | 9.78 | 331.7 | 2209.67 | 34.94 | -41.1
SPCS-Colorado North-NAD83 | 2308 | 9.74 | 330.42 | 2303.29 | 49.03 | -48.89
| 2403 | 9.31 | 328.68 | 2396.98 | 62.59 | -56.85
| 2498 | 9.13 | 327.55 | 2490.76 | 75.51 | -64.89
| 2593 | 9.27 | 327.82 | 2584.53 | 88.35 | -73.01
| 2688 | 9.33 | 329.44 | 2678.29 | 101.46 | -81
| 2782 | 9.11 | 328.26 | 2771.07 | 114.35 | -88.79
| 2877 | 9.56 | 327.53 | 2864.81 | 127.4 | -96.98
| 2972 | 9.97 | 336.5 | 2958.44 | 141.6 | -104.49
| 3067 | 9.77 | 336.49 | 3052.04 | 156.53 | -110.99
| 3162 | 10.16 | 336.69 | 3145.6 | 171.61 | -117.52
| 3257 | 8.69 | 330.78 | 3239.32 | 185.57 | -124.34
| 3352 | 7.91 | 325.76 | 3333.32 | 197.24 | -131.52
| 3447 | 7.8 | 319.93 | 3427.43 | 207.58 | -139.35
| 3541 | 7.78 | 328.91 | 3520.57 | 217.91 | -146.74
| 3636 | 8.06 | 328.86 | 3614.66 | 229.12 | -153.51
| 3731 | 8.75 | 329.57 | 3708.64 | 241.05 | -160.61
| 3825 | 9.5 | 328.53 | 3801.45 | 253.83 | -168.28
| 3920 | 10.07 | 338 | 3895.08 | 268.22 | -175.49
| 4015 | 7.75 | 341.25 | 3988.92 | 281.98 | -180.66
| 4110 | 6.45 | 343.68 | 4083.19 | 293.17 | -184.21
| 4204 | 5.11 | 342.02 | 4176.71 | 302.22 | -186.99
| 4299 | 2.97 | 339.83 | 4271.47 | 308.56 | -189.15
| 4394 | 2.18 | 7.4 | 4366.38 | 312.66 | -189.76
| 4489 | 1.16 | 78.27 | 4461.35 | 314.65 | -188.59
| 4583 | 0.11 | 199.38 | 4555.34 | 314.75 | -187.69
| 4678 | 0.26 | 59.05 | 4650.34 | 314.78 | -187.53
| 4773 | 0.37 | 251.12 | 4745.34 | 314.79 | -187.64
| 4868 | 0.66 | 228.88 | 4840.34 | 314.33 | -188.34
| 4963 | 0.51 | 231.99 | 4935.33 | 313.71 | -189.08
| 5058 | 0.72 | 237.23 | 5030.33 | 313.13 | -189.92
| 5153 | 0.84 | 245.74 | 5125.32 | 312.52 | -191.06
| 5248 | 0.57 | 214.39 | 5220.31 | 311.84 | -191.96
| 5343 | 0.44 | 195.94 | 5315.31 | 311.1 | -192.32
| 5437 | 0.41 | 233.7 | 5409.3 | 310.56 | -192.69
| 5532 | 0.93 | 312.21 | 5504.3 | 310.87 | -193.54
| 5627 | 0.87 | 294.63 | 5599.29 | 311.69 | -194.77
| 5722 | 0.47 | 266.22 | 5694.28 | 311.97 | -195.81
| 5817 | 0.62 | 239.1 | 5789.28 | 311.68 | -196.64
| 5870 | 0.75 | 248.21 | 5842.27 | 311.4 | -197.21
| 5909 | 0.52 | 250.88 | 5881.27 | 311.25 | -197.61
| 6004 | 3.28 | 255.74 | 5976.21 | 310.44 | -200.66
| 6099 | 13.92 | 263.23 | 6070.01 | 308.41 | -214.68
| 6194 | 15.57 | 255.14 | 6161.89 | 303.8 | -238.35
| 6288 | 19.36 | 268.26 | 6251.57 | 300.09 | -266.14
| 6337 | 24.97 | 271.93 | 6296.93 | 300.19 | -284.61
| 6383 | 29.55 | 271.78 | 6337.81 | 300.87 | -305.66
| 6478 | 43.02 | 268.38 | 6414.22 | 300.68 | -361.74
| 6573 | 59.89 | 269.92 | 6473.21 | 299.7 | -435.76
| 6621 | 67.53 | 269.44 | 6494.45 | 299.45 | -478.76
| 6668 | 69.17 | 269.57 | 6511.79 | 299.07 | -522.44
| 6716 | 76.48 | 269.16 | 6525.96 | 298.56 | -568.27
| 6793 | 88.27 | 267.66 | 6536.16 | 296.44 | -644.42
| 6851 | 90.15 | 270.9 | 6536.96 | 295.71 | -702.4
| 6946 | 90.18 | 269.63 | 6536.68 | 296.15 | -797.4
| 7041 | 90.22 | 268.95 | 6536.35 | 294.97 | -892.39
| 7136 | 88.73 | 269.11 | 6537.22 | 293.36 | -987.37
| 7230 | 88.74 | 269.04 | 6539.3 | 291.84 | -1081.33
| 7325 | 88.98 | 268.1 | 6541.19 | 289.47 | -1176.28
| 7420 | 89.63 | 270.04 | 6542.34 | 287.93 | -1271.26
| 7515 | 89.63 | 269.66 | 6542.95 | 287.68 | -1366.26
| 7610 | 89.81 | 269.24 | 6543.42 | 286.77 | -1461.25
| 7705 | 90.49 | 270.96 | 6543.17 | 286.94 | -1556.25
| 7799 | 90.99 | 269.65 | 6541.95 | 287.44 | -1650.23
| 7894 | 90.4 | 271.25 | 6540.8 | 288.18 | -1745.22
| 7989 | 90.71 | 270.89 | 6539.88 | 289.96 | -1840.2
| 8084 | 89.72 | 271.07 | 6539.53 | 291.58 | -1935.18
| 8179 | 90.8 | 271.11 | 6539.09 | 293.39 | -2030.16
| 8273 | 89.85 | 270.11 | 6538.56 | 294.39 | -2124.15
| 8369 | 89.38 | 269.27 | 6539.21 | 293.87 | -2220.15
| 8463 | 90.34 | 269.14 | 6539.44 | 292.57 | -2314.14
| 8558 | 89.72 | 269.09 | 6539.39 | 291.1 | -2409.13
| 8653 | 90.18 | 269.18 | 6539.47 | 289.66 | -2504.12
| 8748 | 89.57 | 269.66 | 6539.68 | 288.7 | -2599.11
| 8842 | 90.06 | 270.55 | 6539.98 | 288.88 | -2693.11
| 8937 | 89.69 | 271.14 | 6540.19 | 290.28 | -2788.1
| 9032 | 89.85 | 269.81 | 6540.57 | 291.06 | -2883.09
| 9127 | 88.99 | 269.09 | 6541.53 | 290.15 | -2978.08
| 9221 | 89.6 | 269.6 | 6542.69 | 289.08 | -3072.07
| 9316 | 89.66 | 270.3 | 6543.3 | 288.99 | -3167.06
| 9411 | 90.34 | 268.55 | 6543.3 | 288.04 | -3262.06
| 9506 | 90.09 | 267.98 | 6542.94 | 285.17 | -3357.01
| 9600 | 90.34 | 268.02 | 6542.59 | 281.88 | -3450.95
| 9695 | 90.8 | 268.33 | 6541.65 | 278.86 | -3545.9
| 9790 | 89.66 | 268.66 | 6541.26 | 276.36 | -3640.86
| 9885 | 90.43 | 268.71 | 6541.19 | 274.18 | -3735.84
| 9980 | 88.71 | 269.13 | 6541.9 | 272.39 | -3830.82
| 10075 | 89.23 | 269.05 | 6543.61 | 270.89 | -3925.79
| 10170 | 89.35 | 269.2 | 6544.79 | 269.43 | -4020.77
| 10265 | 90.55 | 269.88 | 6544.87 | 268.67 | -4115.76
| 10360 | 90.8 | 269.63 | 6543.75 | 268.27 | -4210.76
| 10454 | 91.11 | 269.37 | 6542.18 | 267.45 | -4304.74
| 10549 | 89.66 | 269.92 | 6541.55 | 266.86 | -4399.73
| 10644 | 89.72 | 269.28 | 6542.06 | 266.19 | -4494.73
| 10739 | 89.97 | 268.6 | 6542.32 | 264.44 | -4589.71
| 10834 | 90.12 | 267.51 | 6542.24 | 261.21 | -4684.65
| 10928 | 90.8 | 269.28 | 6541.49 | 258.58 | -4778.61
| 11001 | 91.23 | 269.34 | 6540.19 | 257.7 | -4851.59
| 11065 | 91.23 | 269.34 | 6538.82 | 256.96 | -4915.57

## Lookup (hidden)
North Reference | RetunValue | Grid Type | ReturnValue | Deviation Indicator | ReturnValue
| 3 |  | 5 |  | 4
True |  | SPCS-Colorado Central-NAD27 |  | Directional
Grid |  | SPCS-Colorado Central-NAD83 |  | High Angle
|  | SPCS-Colorado North-NAD27 |  | Horizontal
SPCS-Colorado North-NAD83
SPCS-Colorado South-NAD27
SPCS-Colorado South-NAD83
UTM-Zone 12 NAD27
UTM-Zone 12 NAD83
UTM-Zone 13 NAD27
UTM-Zone 13 NAD83