## Data
Header Information | measured depth (ft) | inclination (°) | azimuth (°) | true vertical depth (ft) | northing +N/-S (ft) | easting +E/-W (ft)
Operator Name | 0 | 0 | 0 | 0 | 0 | 0
KERR-MCGEE | 25 | 0 | 0 | 25 | 0 | 0
Operator Number | 125 | 0.3 | 174.1 | 125 | -0.26 | 0.03
47120 | 225 | 0.3 | 169.06 | 225 | -0.78 | 0.1
Well Name and Number | 325 | 0.18 | 246.13 | 325 | -1.1 | 0.01
NRC 2N-8HZ | 425 | 0.48 | 121.65 | 425 | -1.38 | 0.22
API Number (if available) | 525 | 0.4 | 163.17 | 524.99 | -1.94 | 0.68
05-123-39095 | 625 | 0.54 | 96.14 | 624.99 | -2.32 | 1.25
Location: QQ SEC TWP RGE | 725 | 1.05 | 113.04 | 724.98 | -2.73 | 2.56
SWSE SECTION 8 T1N R67W | 825 | 1.28 | 83.68 | 824.96 | -2.96 | 4.51
Citing Type: Planned or Actual | 925 | 1.16 | 88.05 | 924.94 | -2.81 | 6.64
ACTUAL | 1025 | 1.17 | 92.58 | 1024.92 | -2.82 | 8.67
Deviation Indicator | 1125 | 0.69 | 98.08 | 1124.9 | -2.95 | 10.28
Horizontal | 1193 | 0.86 | 66.42 | 1192.9 | -2.8 | 11.16
North Reference | 1283 | 0.56 | 61.52 | 1282.89 | -2.32 | 12.16
True | 1375 | 2.26 | 216.2 | 1374.87 | -3.57 | 11.49
Grid Type | 1467 | 3.68 | 208.76 | 1466.75 | -7.63 | 8.99
#VALUE! | 1573 | 4.94 | 203.74 | 1572.44 | -14.79 | 5.52
| 1665 | 7.03 | 191.26 | 1663.94 | -23.93 | 2.83
| 1757 | 7.49 | 184.63 | 1755.21 | -35.43 | 1.24
| 1848 | 8.03 | 177.37 | 1845.37 | -47.69 | 1.06
| 1940 | 8.77 | 171.79 | 1936.39 | -61.06 | 2.35
| 2032 | 9.46 | 171.56 | 2027.23 | -75.48 | 4.46
| 2124 | 11.35 | 178.92 | 2117.71 | -92.01 | 5.74
| 2215 | 11.97 | 185.74 | 2206.84 | -110.35 | 4.97
| 2307 | 11.52 | 178.68 | 2296.92 | -129.03 | 4.23
| 2397 | 12.22 | 174.43 | 2384.99 | -147.49 | 5.36
| 2488 | 12.88 | 178.39 | 2473.82 | -167.22 | 6.58
| 2671 | 12.86 | 182.3 | 2652.23 | -207.96 | 6.33
| 2762 | 13.06 | 181.55 | 2740.91 | -228.35 | 5.65
| 2945 | 11.9 | 186.69 | 2919.59 | -267.76 | 2.89
| 3037 | 13.13 | 188.69 | 3009.4 | -287.51 | 0.21
| 3128 | 11.19 | 186.05 | 3098.35 | -306.51 | -2.29
| 3220 | 11.26 | 189.99 | 3188.6 | -324.24 | -4.78
| 3312 | 12.69 | 187.01 | 3278.59 | -343.11 | -7.58
| 3406 | 11.24 | 188.32 | 3370.55 | -362.43 | -10.16
| 3689 | 12.29 | 187.18 | 3647.6 | -419.6 | -17.92
| 3784 | 11.51 | 185.85 | 3740.56 | -439.06 | -20.15
| 3972 | 11.95 | 184.26 | 3924.63 | -477.13 | -23.51
| 4067 | 8.86 | 179.18 | 4018.06 | -494.26 | -24.13
| 4255 | 10.37 | 177 | 4203.41 | -525.64 | -23.04
| 4350 | 11.71 | 184.33 | 4296.66 | -543.79 | -23.32
| 4444 | 13.02 | 183.03 | 4388.48 | -563.88 | -24.6
| 4539 | 11.22 | 185.72 | 4481.36 | -583.76 | -26.09
| 4727 | 11.72 | 182.83 | 4665.6 | -621.03 | -28.85
| 4821 | 9.97 | 180.57 | 4757.92 | -638.71 | -29.4
| 4916 | 10.56 | 181.8 | 4851.4 | -655.63 | -29.76
| 5010 | 11.97 | 176.51 | 4943.59 | -673.97 | -29.44
| 5105 | 11.2 | 179 | 5036.65 | -693.03 | -28.68
| 5199 | 10.14 | 175.4 | 5129.03 | -710.4 | -27.85
| 5388 | 12.5 | 182.68 | 5314.35 | -747.43 | -27.47
| 5482 | 12.13 | 184.92 | 5406.18 | -767.43 | -28.8
| 5671 | 9.62 | 189.72 | 5591.78 | -802.78 | -33.17
| 5860 | 9.35 | 197.31 | 5778.2 | -833.01 | -40.4
| 6049 | 9.2 | 191.91 | 5964.73 | -862.45 | -48.09
| 6237 | 10.59 | 188.86 | 6149.93 | -894.23 | -53.85
| 6332 | 9.35 | 191.84 | 6243.5 | -910.4 | -56.78
| 6520 | 3.47 | 188.54 | 6430.24 | -931 | -60.76
| 6614 | 2.42 | 183.96 | 6524.12 | -935.79 | -61.32
| 6708 | 1.59 | 186.77 | 6618.06 | -939.06 | -61.61
| 6803 | 0.64 | 180.93 | 6713.04 | -940.9 | -61.78
| 6897 | 0.47 | 102.42 | 6807.04 | -941.51 | -61.41
| 6944 | 4.07 | 30.9 | 6853.99 | -940.12 | -60.36
| 6992 | 8.25 | 11.15 | 6901.71 | -935.28 | -58.82
| 7039 | 12.05 | 1.65 | 6947.97 | -927.06 | -58.03
| 7086 | 15.32 | 359.21 | 6993.63 | -915.95 | -57.97
| 7133 | 18.38 | 1.43 | 7038.61 | -902.33 | -57.87
| 7180 | 21.41 | 2.4 | 7082.8 | -886.35 | -57.33
| 7227 | 23.5 | 0.43 | 7126.23 | -868.4 | -56.9
| 7275 | 27.72 | 2.66 | 7169.51 | -847.67 | -56.31
| 7322 | 32.92 | 1.34 | 7210.07 | -823.97 | -55.5
| 7369 | 37.82 | 1.09 | 7248.38 | -796.77 | -54.93
| 7416 | 42.1 | 0.55 | 7284.4 | -766.6 | -54.5
| 7463 | 46.18 | 359 | 7318.12 | -733.88 | -54.65
| 7510 | 49.09 | 357.6 | 7349.79 | -699.17 | -55.69
| 7558 | 53.36 | 358.87 | 7379.84 | -661.78 | -56.83
| 7605 | 58.01 | 0.03 | 7406.33 | -622.97 | -57.19
| 7652 | 60.27 | 2.06 | 7430.44 | -582.64 | -56.44
| 7699 | 63.11 | 2.22 | 7452.73 | -541.29 | -54.9
| 7747 | 68.12 | 0.19 | 7472.54 | -497.6 | -54
| 7794 | 71.59 | 359.48 | 7488.72 | -453.48 | -54.13
| 7841 | 76.5 | 359.38 | 7501.64 | -408.31 | -54.58
| 7888 | 80.77 | 0.55 | 7510.9 | -362.24 | -54.6
| 8044 | 87.59 | 359.24 | 7526.71 | -207.14 | -54.89
| 8327 | 90.5 | 3.56 | 7531.43 | 75.64 | -47.98
| 8421 | 89.9 | 3.16 | 7531.1 | 169.47 | -42.47
| 8609 | 90.94 | 2.48 | 7529.72 | 357.24 | -33.22
| 8703 | 90.13 | 0.88 | 7528.84 | 451.19 | -30.47
| 8798 | 90.57 | 1.61 | 7528.26 | 546.16 | -28.4
| 8986 | 89.93 | 0.74 | 7527.44 | 734.12 | -24.55
| 9081 | 90.37 | 0.05 | 7527.2 | 829.12 | -23.89
| 9175 | 90.8 | 0.3 | 7526.24 | 923.11 | -23.6
| 9363 | 91.74 | 358.77 | 7522.07 | 1111.05 | -25.13
| 9552 | 90.57 | 358.2 | 7518.26 | 1299.94 | -30.13
| 9690 | 90.23 | 357.42 | 7517.3 | 1437.84 | -35.4
| 9929 | 90.1 | 358.15 | 7516.61 | 1676.66 | -44.64
| 10024 | 89.63 | 0.09 | 7516.83 | 1771.64 | -46.09
| 10117 | 90.37 | 1.69 | 7516.83 | 1864.62 | -44.65
| 10212 | 89.8 | 1.82 | 7516.69 | 1959.58 | -41.74
| 10400 | 88.5 | 2.82 | 7519.48 | 2147.4 | -34.13
| 10495 | 88.42 | 1.72 | 7522.03 | 2242.29 | -30.37
| 10684 | 90.67 | 1.17 | 7523.53 | 2431.21 | -25.6
| 10778 | 90.37 | 2.15 | 7522.68 | 2525.16 | -22.88
| 10872 | 88.79 | 0.89 | 7523.37 | 2619.12 | -20.39
| 10967 | 90.07 | 0.63 | 7524.31 | 2714.11 | -19.13
| 11061 | 89.7 | 0.67 | 7524.5 | 2808.1 | -18.06
| 11156 | 89.56 | 0.82 | 7525.12 | 2903.09 | -16.83
| 11345 | 89.97 | 1.69 | 7525.89 | 3092.04 | -12.69
| 11439 | 89.1 | 1.14 | 7526.65 | 3186.01 | -10.37
| 11533 | 89.97 | 0.89 | 7527.42 | 3279.99 | -8.7
| 11628 | 89.3 | 359.9 | 7528.02 | 3374.99 | -8.05
| 11722 | 90.03 | 359.23 | 7528.57 | 3468.98 | -8.76
| 11816 | 91.4 | 359.46 | 7527.4 | 3562.96 | -9.83
| 11910 | 90.07 | 359.29 | 7526.19 | 3656.95 | -10.86
| 12005 | 89.73 | 359.36 | 7526.36 | 3751.94 | -11.98
| 12098 | 90.97 | 358.18 | 7525.79 | 3844.91 | -13.98
| 12195 | 91.01 | 357.04 | 7524.12 | 3941.81 | -18.02
| 12289 | 91.01 | 357.19 | 7522.46 | 4035.68 | -22.75
| 12478 | 90.2 | 356.66 | 7520.46 | 4224.4 | -32.89
| 12701 | 92 | 355 | 7516.18 | 4446.75 | -49.1

## Lookup (hidden)
North Reference | RetunValue | Grid Type | ReturnValue | Deviation Indicator | ReturnValue
| 2 |  | 0 |  | 4
True |  | SPCS-Colorado Central-NAD27 |  | Directional
Grid |  | SPCS-Colorado Central-NAD83 |  | High Angle
|  | SPCS-Colorado North-NAD27 |  | Horizontal
SPCS-Colorado North-NAD83
SPCS-Colorado South-NAD27
SPCS-Colorado South-NAD83
UTM-Zone 12 NAD27
UTM-Zone 12 NAD83
UTM-Zone 13 NAD27
UTM-Zone 13 NAD83