## Data
Header Information | measured depth (ft) | inclination (°) | azimuth (°) | true vertical depth (ft) | northing +N/-S (ft) | easting +E/-W (ft)
Operator Name | 0 | 0 | 0 | 0 | 0 | 0
KERR-MCGEE | 25 | 0 | 0 | 25 | 0 | 0
Operator Number | 125 | 0.68 | 210.49 | 125 | -0.51 | -0.3
47120 | 225 | 0.69 | 214.56 | 224.99 | -1.52 | -0.94
Well Name and Number | 325 | 0.6 | 204.66 | 324.98 | -2.49 | -1.5
NRC 27C-8HZ | 425 | 0.6 | 200.76 | 424.98 | -3.46 | -1.91
API Number (if available) | 525 | 0.6 | 209.23 | 524.97 | -4.4 | -2.35
05-123-39094 | 625 | 0.53 | 209.37 | 624.97 | -5.26 | -2.83
Location: QQ SEC TWP RGE | 725 | 0.3 | 200.6 | 724.97 | -5.91 | -3.15
SWSE SECTION 8 T1N R67W | 825 | 0.27 | 172.93 | 824.96 | -6.39 | -3.21
Citing Type: Planned or Actual | 925 | 0.27 | 173.36 | 924.96 | -6.86 | -3.16
ACTUAL | 1025 | 0.29 | 171.97 | 1024.96 | -7.34 | -3.09
Deviation Indicator | 1125 | 0.16 | 180.73 | 1124.96 | -7.73 | -3.06
Horizontal | 1155 | 0.21 | 188.88 | 1154.96 | -7.83 | -3.07
North Reference | 1280 | 0.07 | 16.4 | 1279.96 | -7.98 | -3.08
True | 1372 | 2.37 | 175.02 | 1371.94 | -9.82 | -2.9
Grid Type | 1555 | 9.92 | 186.64 | 1553.76 | -29.28 | -4.4
#VALUE! | 1646 | 10.01 | 182.2 | 1643.39 | -44.97 | -5.61
| 1738 | 11.96 | 175.86 | 1733.7 | -62.47 | -5.23
| 1829 | 13.04 | 177.56 | 1822.54 | -82.13 | -4.11
| 1920 | 14.11 | 175.34 | 1911 | -103.44 | -2.77
| 2011 | 14.27 | 166.55 | 1999.23 | -125.41 | 0.74
| 2103 | 14.72 | 164.21 | 2088.3 | -147.68 | 6.56
| 2194 | 15.39 | 161.5 | 2176.18 | -170.26 | 13.53
| 2286 | 17.82 | 162.86 | 2264.34 | -195.29 | 21.56
| 2377 | 17.35 | 161.12 | 2351.09 | -221.44 | 30.05
| 2469 | 15.88 | 164.64 | 2439.24 | -246.56 | 37.83
| 2652 | 14.5 | 186.42 | 2615.99 | -293.5 | 41.9
| 2743 | 15.05 | 175.88 | 2704 | -316.61 | 41.47
| 2838 | 14.32 | 175.84 | 2795.89 | -340.63 | 43.21
| 2932 | 15.32 | 168.09 | 2886.77 | -364.38 | 46.62
| 3026 | 18.08 | 166.4 | 2976.8 | -390.71 | 52.61
| 3121 | 17.71 | 168.49 | 3067.21 | -419.2 | 58.96
| 3215 | 18.09 | 172.27 | 3156.66 | -447.67 | 63.78
| 3404 | 13.03 | 171.16 | 3338.67 | -497.84 | 71
| 3498 | 13.61 | 170.02 | 3430.14 | -519.2 | 74.55
| 3687 | 13.08 | 184.41 | 3614.09 | -562.44 | 76.76
| 3781 | 14.49 | 181.12 | 3705.38 | -584.8 | 75.71
| 3876 | 16.09 | 173.34 | 3797.03 | -609.76 | 77.01
| 4065 | 14.48 | 158.65 | 3979.4 | -657.81 | 88.65
| 4159 | 13.31 | 164.83 | 4070.66 | -679.2 | 95.76
| 4347 | 13.95 | 174.05 | 4253.38 | -722.63 | 103.77
| 4442 | 15.4 | 175.3 | 4345.28 | -746.59 | 106
| 4536 | 16.65 | 179.42 | 4435.63 | -772.5 | 107.15
| 4725 | 14.49 | 180.43 | 4617.69 | -823.22 | 107.25
| 4914 | 18 | 175.7 | 4799.12 | -876.01 | 109.26
| 5103 | 13.18 | 175.99 | 4981.11 | -926.65 | 112.96
| 5197 | 9.03 | 173.89 | 5073.33 | -944.68 | 114.5
| 5386 | 1.95 | 145.31 | 5261.37 | -962.1 | 117.91
| 5574 | 2.8 | 22.94 | 5449.28 | -960.5 | 121.52
| 5669 | 2.69 | 31.6 | 5544.17 | -956.46 | 123.6
| 5763 | 2.21 | 27.42 | 5638.09 | -952.98 | 125.59
| 5952 | 0.48 | 298.82 | 5827.04 | -949.36 | 126.57
| 6046 | 0.68 | 342.68 | 5921.03 | -948.64 | 126.06
| 6140 | 0.31 | 288.14 | 6015.03 | -948.02 | 125.65
| 6234 | 0.71 | 296.44 | 6109.03 | -947.69 | 124.89
| 6329 | 0.58 | 348.43 | 6204.02 | -946.95 | 124.27
| 6423 | 1 | 253.21 | 6298.02 | -946.72 | 123.38
| 6518 | 1.74 | 135.38 | 6393 | -947.99 | 123.6
| 6612 | 0.88 | 141.23 | 6486.97 | -949.57 | 125.06
| 6706 | 0.23 | 262.3 | 6580.97 | -950.16 | 125.32
| 6801 | 0.03 | 69.22 | 6675.97 | -950.17 | 125.16
| 6895 | 2.02 | 141.59 | 6769.95 | -951.46 | 126.21
| 6989 | 1.8 | 170.45 | 6863.9 | -954.22 | 127.48
| 7084 | 0.69 | 107.84 | 6958.88 | -955.86 | 128.28
| 7178 | 0.34 | 305.23 | 7052.88 | -955.88 | 128.59
| 7225 | 4.57 | 358.18 | 7099.83 | -953.92 | 128.41
| 7273 | 8.98 | 0.43 | 7147.48 | -948.26 | 128.38
| 7320 | 10.8 | 2.45 | 7193.78 | -940.2 | 128.6
| 7367 | 13.55 | 358.49 | 7239.72 | -930.29 | 128.64
| 7414 | 17.58 | 352.26 | 7284.99 | -917.75 | 127.54
| 7461 | 23.37 | 349.87 | 7329 | -901.52 | 124.94
| 7508 | 28.19 | 352.13 | 7371.31 | -881.34 | 121.78
| 7556 | 32.2 | 355.63 | 7412.79 | -857.34 | 119.25
| 7603 | 34.36 | 356.57 | 7452.08 | -831.61 | 117.5
| 7650 | 38.26 | 358.07 | 7489.95 | -803.82 | 116.22
| 7697 | 43.32 | 359 | 7525.52 | -773.14 | 115.45
| 7744 | 45.13 | 358.86 | 7559.2 | -740.36 | 114.83
| 7791 | 49 | 1.38 | 7591.22 | -705.96 | 114.93
| 7839 | 53.81 | 1.96 | 7621.15 | -668.48 | 116.03
| 7886 | 58.29 | 1.69 | 7647.39 | -629.52 | 117.27
| 7933 | 63.14 | 1.52 | 7670.37 | -588.55 | 118.41
| 7980 | 66.86 | 1.35 | 7690.23 | -545.98 | 119.48
| 8027 | 70.58 | 1.98 | 7707.29 | -502.21 | 120.76
| 8074 | 74.35 | 0.74 | 7721.45 | -457.41 | 121.81
| 8122 | 77.95 | 1.08 | 7732.94 | -410.82 | 122.56
| 8169 | 82.43 | 0.3 | 7740.94 | -364.52 | 123.11
| 8328 | 88.92 | 359.41 | 7752.93 | -206.06 | 122.7
| 8422 | 89.63 | 0.54 | 7754.12 | -112.07 | 122.66
| 8516 | 90.47 | 0.63 | 7754.03 | -18.08 | 123.62
| 8697 | 91.27 | 1.43 | 7751.29 | 162.87 | 126.88
| 8791 | 90.91 | 0.76 | 7749.5 | 256.83 | 128.67
| 8886 | 91.95 | 0.23 | 7747.13 | 351.8 | 129.49
| 8980 | 91.75 | 359.75 | 7744.09 | 445.75 | 129.48
| 9075 | 90.61 | 358.9 | 7742.14 | 540.72 | 128.36
| 9169 | 87.25 | 356.86 | 7743.89 | 634.62 | 124.88
| 9263 | 88.86 | 357.79 | 7747.08 | 728.46 | 120.5
| 9357 | 90.84 | 357.64 | 7747.33 | 822.38 | 116.75
| 9452 | 87.62 | 355.13 | 7748.6 | 917.16 | 110.76
| 9546 | 89.09 | 356.12 | 7751.3 | 1010.85 | 103.6
| 9641 | 87.68 | 356.32 | 7753.98 | 1105.6 | 97.34
| 9735 | 91.38 | 358.48 | 7754.75 | 1199.48 | 93.07
| 9829 | 87.95 | 356.61 | 7755.3 | 1293.37 | 89.05
| 9923 | 91.08 | 359.47 | 7756.1 | 1387.29 | 85.83
| 10017 | 92.56 | 1.33 | 7753.11 | 1481.23 | 86.49
| 10111 | 92.32 | 359.46 | 7749.11 | 1575.14 | 87.14
| 10206 | 91.72 | 359.34 | 7745.76 | 1670.08 | 86.14
| 10300 | 91.44 | 0.33 | 7743.17 | 1764.04 | 85.87
| 10394 | 90.24 | 2.75 | 7741.79 | 1857.99 | 88.4
| 10583 | 91.65 | 3.32 | 7738.67 | 2046.69 | 98.4
| 10772 | 90.34 | 2.02 | 7735.39 | 2235.45 | 107.21
| 10866 | 89.03 | 1.89 | 7735.91 | 2329.39 | 110.41
| 11054 | 89.33 | 0.88 | 7738.6 | 2517.31 | 114.96
| 11149 | 89.29 | 359.97 | 7739.74 | 2612.3 | 115.66
| 11338 | 89.5 | 359.78 | 7741.74 | 2801.29 | 115.25
| 11432 | 88.35 | 0.66 | 7743.5 | 2895.27 | 115.61
| 11526 | 89.93 | 1.29 | 7744.91 | 2989.25 | 117.21
| 11620 | 88.52 | 0.08 | 7746.18 | 3083.23 | 118.33
| 11715 | 88.92 | 359.23 | 7748.31 | 3178.2 | 117.76
| 11809 | 89.36 | 359.8 | 7749.72 | 3272.19 | 116.96
| 11903 | 87.82 | 0.24 | 7752.03 | 3366.15 | 117
| 11998 | 88.52 | 0.3 | 7755.06 | 3461.1 | 117.44
| 12092 | 88.25 | 0.48 | 7757.71 | 3555.06 | 118.08
| 12187 | 88.05 | 0.43 | 7760.78 | 3650.01 | 118.84
| 12376 | 89.66 | 0.88 | 7764.56 | 3838.95 | 121
| 12470 | 89.29 | 0.64 | 7765.42 | 3932.94 | 122.24
| 12659 | 90.77 | 2.55 | 7765.32 | 4121.85 | 127.51
| 12848 | 88.73 | 3.17 | 7766.14 | 4310.61 | 136.93
| 12980 | 89 | 3 | 7768.76 | 4442.39 | 144.04

## Lookup (hidden)
North Reference | RetunValue | Grid Type | ReturnValue | Deviation Indicator | ReturnValue
| 2 |  | 0 |  | 4
True |  | SPCS-Colorado Central-NAD27 |  | Directional
Grid |  | SPCS-Colorado Central-NAD83 |  | High Angle
|  | SPCS-Colorado North-NAD27 |  | Horizontal
SPCS-Colorado North-NAD83
SPCS-Colorado South-NAD27
SPCS-Colorado South-NAD83
UTM-Zone 12 NAD27
UTM-Zone 12 NAD83
UTM-Zone 13 NAD27
UTM-Zone 13 NAD83