## Data
Header Information | measured depth (ft) | inclination (°) | azimuth (°) | true vertical depth (ft) | northing +N/-S (ft) | easting +E/-W (ft)
Operator Name | 0 | 0 | 286.41 | 0 | 0 | 0
KERR-MCGEE | 16 | 0 | 286.41 | 16 | 0 | 0
Operator Number | 116 | 0.6 | 286.41 | 116 | 0.15 | -0.5
47120 | 216 | 0.46 | 246.56 | 215.99 | 0.14 | -1.37
Well Name and Number | 316 | 0.49 | 153.28 | 315.99 | -0.41 | -1.55
SPURLING 34N-34HZ | 416 | 0.56 | 76.6 | 415.99 | -0.67 | -0.88
API Number (if available) | 516 | 0.7 | 22.95 | 515.98 | 0 | -0.17
05-123-39124 | 616 | 0.47 | 277.78 | 615.98 | 0.62 | -0.34
Location: QQ SEC TWP RGE | 716 | 0.38 | 123.82 | 715.98 | 0.49 | -0.47
SEC.34-T2N-R67W | 816 | 0.47 | 30.36 | 815.98 | 0.66 | 0.02
Citing Type: Planned or Actual | 916 | 0.68 | 329.23 | 915.97 | 1.52 | -0.08
ACTUAL | 1008 | 0.62 | 230.1 | 1007.97 | 1.67 | -0.74
Deviation Indicator | 1066 | 0.47 | 325.82 | 1065.97 | 1.67 | -1.12
Horizontal | 1157 | 2.47 | 308.77 | 1156.93 | 3.21 | -2.85
North Reference | 1246 | 4.01 | 306.34 | 1245.79 | 6.25 | -6.86
True | 1342 | 4.84 | 288.56 | 1341.51 | 9.53 | -13.4
Grid Type | 1433 | 6.15 | 289.33 | 1432.09 | 12.36 | -21.64
#VALUE! | 1523 | 8.04 | 290.47 | 1521.39 | 16.16 | -32.09
| 1613 | 9.51 | 290.36 | 1610.34 | 20.95 | -44.95
| 1704 | 10.8 | 289.51 | 1699.91 | 26.41 | -60.04
| 1795 | 12.24 | 288.65 | 1789.07 | 32.35 | -77.22
| 1886 | 11.46 | 284.04 | 1878.14 | 37.62 | -95.13
| 1977 | 11.13 | 282.75 | 1967.37 | 41.76 | -112.46
| 2067 | 10.86 | 281.95 | 2055.72 | 45.43 | -129.23
| 2158 | 10.43 | 282.04 | 2145.16 | 48.92 | -145.67
| 2249 | 11.25 | 286.71 | 2234.53 | 53.19 | -162.23
| 2431 | 9.86 | 284.53 | 2413.45 | 62.21 | -194.32
| 2522 | 10.04 | 297.37 | 2503.09 | 67.81 | -208.91
| 2613 | 10.18 | 298.19 | 2592.68 | 75.25 | -223.04
| 2704 | 11.75 | 298.09 | 2682.01 | 83.42 | -238.3
| 2885 | 11.69 | 296.65 | 2859.24 | 100.32 | -270.95
| 3067 | 10.59 | 294.79 | 3037.81 | 115.6 | -302.62
| 3238 | 11.31 | 296.48 | 3205.7 | 129.67 | -331.89
| 3408 | 11.63 | 292.47 | 3372.3 | 143.65 | -362.65
| 3579 | 9.12 | 285.76 | 3540.5 | 153.92 | -391.62
| 3749 | 11.28 | 277.77 | 3707.81 | 159.83 | -421.07
| 3920 | 9.7 | 292.27 | 3875.98 | 167.55 | -450.98
| 4090 | 10.92 | 297.05 | 4043.23 | 180.3 | -478.57
| 4259 | 11.18 | 301.4 | 4209.1 | 196.12 | -506.81
| 4512 | 11.92 | 291.11 | 4457 | 218.31 | -552.13
| 4682 | 11.33 | 285.71 | 4623.52 | 229.15 | -584.58
| 4853 | 10.76 | 286.23 | 4791.35 | 238.16 | -616.08
| 5021 | 9.52 | 284.66 | 4956.73 | 246.06 | -644.58
| 5277 | 11.07 | 287.08 | 5208.6 | 258.64 | -688.56
| 5447 | 11.42 | 293.11 | 5375.34 | 270.04 | -719.64
| 5618 | 10.61 | 288.85 | 5543.19 | 281.77 | -750.11
| 5789 | 10.61 | 286.1 | 5711.27 | 291.22 | -780.13
| 5960 | 10.54 | 293.52 | 5879.37 | 301.83 | -809.6
| 6045 | 9.28 | 290.92 | 5963.1 | 307.38 | -823.13
| 6130 | 8.36 | 287.05 | 6047.1 | 311.64 | -835.44
| 6216 | 7.66 | 288.78 | 6132.26 | 315.32 | -846.84
| 6301 | 6.34 | 286.02 | 6216.62 | 318.44 | -856.72
| 6386 | 5.01 | 299.17 | 6301.21 | 321.54 | -864.47
| 6471 | 2.82 | 309.8 | 6386.01 | 324.69 | -869.32
| 6556 | 1.46 | 335.1 | 6470.95 | 327.01 | -871.38
| 6642 | 1.26 | 256.02 | 6556.93 | 327.78 | -872.76
| 6727 | 0.76 | 222.43 | 6641.92 | 327.13 | -874.04
| 6812 | 1.15 | 248.09 | 6726.9 | 326.4 | -875.22
| 6897 | 0.89 | 233.73 | 6811.89 | 325.69 | -876.54
| 6940 | 4.76 | 174.75 | 6854.84 | 323.72 | -876.65
| 6983 | 5.87 | 184.85 | 6897.65 | 319.75 | -876.67
| 7025 | 9.84 | 184.43 | 6939.25 | 314.03 | -877.13
| 7068 | 14.72 | 184.2 | 6981.25 | 304.91 | -877.81
| 7110 | 18.56 | 180.82 | 7021.49 | 292.9 | -878.3
| 7153 | 23.1 | 176.23 | 7061.67 | 277.63 | -877.84
| 7195 | 28.62 | 173.42 | 7099.45 | 259.4 | -876.15
| 7238 | 34.01 | 174.47 | 7136.17 | 237.19 | -873.81
| 7280 | 37.73 | 175.33 | 7170.2 | 212.68 | -871.63
| 7323 | 40.08 | 177.5 | 7203.66 | 185.73 | -869.95
| 7366 | 43.94 | 179.99 | 7235.61 | 156.97 | -869.34
| 7408 | 48.78 | 181.4 | 7264.59 | 126.59 | -869.73
| 7451 | 52.93 | 180.97 | 7291.72 | 93.25 | -870.41
| 7493 | 55.86 | 180.57 | 7316.17 | 59.11 | -870.87
| 7536 | 58.44 | 181.01 | 7339.5 | 22.99 | -871.37
| 7579 | 61.02 | 180.56 | 7361.17 | -14.14 | -871.88
| 7621 | 63.61 | 180.5 | 7380.68 | -51.32 | -872.22
| 7664 | 66.44 | 179.27 | 7398.84 | -90.3 | -872.14
| 7707 | 69.19 | 178.77 | 7415.07 | -130.11 | -871.46
| 7749 | 74.38 | 177.66 | 7428.2 | -169.97 | -870.21
| 7792 | 78.93 | 177.99 | 7438.12 | -211.76 | -868.62
| 7835 | 82.64 | 178.03 | 7445 | -254.18 | -867.15
| 7856 | 84.54 | 177.89 | 7447.35 | -275.03 | -866.4
| 7895 | 88.424 | 179.635 | 7449.74 | -313.94 | -865.57
| 7907 | 89.62 | 180.17 | 7449.95 | -325.94 | -865.54
| 7929 | 89.96 | 180.58 | 7450.03 | -347.94 | -865.69
| 8014 | 90.46 | 180.8 | 7449.72 | -432.93 | -866.71
| 8185 | 91.6 | 181.3 | 7446.64 | -603.87 | -869.85
| 8356 | 91.81 | 179.62 | 7441.55 | -774.78 | -871.22
| 8526 | 90.33 | 181.18 | 7438.38 | -944.74 | -872.4
| 8696 | 90.18 | 180.85 | 7437.62 | -1114.71 | -875.42
| 8867 | 89.75 | 181.34 | 7437.73 | -1285.68 | -878.68
| 9036 | 89.81 | 180 | 7438.38 | -1454.66 | -880.66
| 9207 | 89.78 | 180.55 | 7438.99 | -1625.66 | -881.48
| 9377 | 89.07 | 179.99 | 7440.69 | -1795.65 | -882.28
| 9547 | 90.8 | 180.8 | 7440.89 | -1965.63 | -883.45
| 9718 | 89.29 | 179.75 | 7440.75 | -2136.62 | -884.27
| 9888 | 90.18 | 180.21 | 7441.54 | -2306.62 | -884.22
| 10057 | 90.06 | 180.67 | 7441.18 | -2475.61 | -885.51
| 10226 | 90.58 | 181.25 | 7440.24 | -2644.59 | -888.34
| 10395 | 89.81 | 181.56 | 7439.66 | -2813.53 | -892.49
| 10565 | 90.12 | 181.88 | 7439.77 | -2983.46 | -897.59
| 10735 | 90.03 | 181.76 | 7439.55 | -3153.37 | -902.99
| 10905 | 90.27 | 182.14 | 7439.1 | -3323.27 | -908.77
| 11076 | 90.09 | 180.49 | 7438.56 | -3494.22 | -912.7
| 11246 | 90.73 | 179.41 | 7437.35 | -3664.21 | -912.55
| 11416 | 91.26 | 179.89 | 7434.4 | -3834.18 | -911.51
| 11587 | 89.9 | 178.02 | 7432.66 | -4005.13 | -908.39
| 11757 | 89.93 | 178.51 | 7432.92 | -4175.05 | -903.25
| 11927 | 90.06 | 178.71 | 7432.93 | -4345 | -899.12
| 11950 | 90.09 | 178.86 | 7432.9 | -4368 | -898.63
| 12005 | 90.09 | 178.86 | 7432.81 | -4422.99 | -897.54

## Lookup (hidden)
North Reference | RetunValue | Grid Type | ReturnValue | Deviation Indicator | ReturnValue
| 2 |  | 0 |  | 4
True |  | SPCS-Colorado Central-NAD27 |  | Directional
Grid |  | SPCS-Colorado Central-NAD83 |  | High Angle
|  | SPCS-Colorado North-NAD27 |  | Horizontal
SPCS-Colorado North-NAD83
SPCS-Colorado South-NAD27
SPCS-Colorado South-NAD83
UTM-Zone 12 NAD27
UTM-Zone 12 NAD83
UTM-Zone 13 NAD27
UTM-Zone 13 NAD83