## Data
Header Information | measured depth (ft) | inclination (°) | azimuth (°) | true vertical depth (ft) | northing +N/-S (ft) | easting +E/-W (ft)
Operator Name | 71 | 0.38 | 97.09 | 71 | -0.03 | 0.23
Burlington Resources Oil & Gas LP | 106 | 0.57 | 117.36 | 106 | -0.12 | 0.5
Operator Number | 198 | 0.65 | 114.51 | 197.99 | -0.55 | 1.38
26580 | 291 | 0.56 | 109.25 | 290.99 | -0.92 | 2.29
Well Name and Number | 384 | 0.45 | 112.94 | 383.98 | -1.21 | 3.06
Reserve 3 65 26 1H | 478 | 0.45 | 107.8 | 477.98 | -1.47 | 3.75
API Number (if available) | 569 | 0.47 | 118.49 | 568.98 | -1.76 | 4.42
05-001-09779 | 661 | 0.53 | 112.45 | 660.97 | -2.1 | 5.14
Location: QQ SEC TWP RGE | 752 | 0.55 | 108.36 | 751.97 | -2.4 | 5.95
NWNW 26 3S 65W | 844 | 0.48 | 118.88 | 843.97 | -2.72 | 6.7
Citing Type: Planned or Actual | 935 | 0.46 | 116.38 | 934.96 | -3.07 | 7.36
Actual | 1028 | 0.54 | 117.04 | 1027.96 | -3.43 | 8.09
Deviation Indicator | 1119 | 0.5 | 121.35 | 1118.96 | -3.83 | 8.81
Horizontal | 1211 | 0.52 | 129.89 | 1210.95 | -4.31 | 9.47
North Reference | 1303 | 0.47 | 123.8 | 1302.95 | -4.79 | 10.11
True | 1394 | 0.47 | 133.15 | 1393.95 | -5.25 | 10.69
Grid Type | 1485 | 0.38 | 137.08 | 1484.94 | -5.73 | 11.17
#VALUE! | 1576 | 0.53 | 142.55 | 1575.94 | -6.28 | 11.63
| 1666 | 0.43 | 153.74 | 1665.94 | -6.92 | 12.03
| 1758 | 0.37 | 160.11 | 1757.94 | -7.5 | 12.29
| 1849 | 0.2 | 175.52 | 1848.93 | -7.94 | 12.4
| 1944 | 0.14 | 181.33 | 1943.93 | -8.22 | 12.41
| 2008 | 0.17 | 186.97 | 2007.93 | -8.39 | 12.39
| 2108 | 0.43 | 183.36 | 2107.93 | -8.92 | 12.35
| 2203 | 0.49 | 186.77 | 2202.93 | -9.67 | 12.29
| 2297 | 0.41 | 185.49 | 2296.93 | -10.41 | 12.21
| 2392 | 0.4 | 170.4 | 2391.92 | -11.07 | 12.23
| 2487 | 0.31 | 149.77 | 2486.92 | -11.62 | 12.41
| 2582 | 0.31 | 141.2 | 2581.92 | -12.04 | 12.7
| 2677 | 0.28 | 139.77 | 2676.92 | -12.42 | 13.02
| 2771 | 0.98 | 340.28 | 2770.92 | -11.84 | 12.89
| 2866 | 1.18 | 333.57 | 2865.9 | -10.2 | 12.18
| 2961 | 1.23 | 336.63 | 2960.88 | -8.39 | 11.34
| 3056 | 1.32 | 337.59 | 3055.85 | -6.44 | 10.52
| 3150 | 1.3 | 334.81 | 3149.83 | -4.47 | 9.65
| 3245 | 1.49 | 337.01 | 3244.8 | -2.36 | 8.71
| 3340 | 1.07 | 313.89 | 3339.78 | -0.61 | 7.59
| 3434 | 1.23 | 309.15 | 3433.76 | 0.63 | 6.18
| 3529 | 1.41 | 311.34 | 3528.73 | 2.05 | 4.51
| 3623 | 0.45 | 300.3 | 3622.72 | 3 | 3.32
| 3718 | 0.53 | 282.27 | 3717.72 | 3.28 | 2.57
| 3813 | 0.64 | 269.89 | 3812.71 | 3.37 | 1.61
| 3907 | 0.84 | 238.2 | 3906.71 | 3.01 | 0.5
| 4002 | 1.16 | 227.13 | 4001.69 | 1.99 | -0.8
| 4097 | 1.43 | 210.86 | 4096.67 | 0.32 | -2.11
| 4192 | 0 | 300.91 | 4191.66 | -0.7 | -2.72
| 4286 | 0.2 | 194.39 | 4285.66 | -0.86 | -2.76
| 4381 | 0.48 | 188.83 | 4380.65 | -1.41 | -2.86
| 4476 | 0.75 | 198 | 4475.65 | -2.4 | -3.11
| 4571 | 0.92 | 200.51 | 4570.64 | -3.7 | -3.57
| 4665 | 1.09 | 200.17 | 4664.62 | -5.25 | -4.15
| 4760 | 1.32 | 202.56 | 4759.6 | -7.11 | -4.88
| 4855 | 1.36 | 283.6 | 4854.59 | -7.85 | -6.39
| 4949 | 1.47 | 281.3 | 4948.56 | -7.35 | -8.66
| 5044 | 0.63 | 299.31 | 5043.54 | -6.86 | -10.31
| 5138 | 0.44 | 174.25 | 5137.54 | -6.97 | -10.72
| 5233 | 1 | 196.23 | 5232.53 | -8.13 | -10.92
| 5328 | 1.52 | 194.53 | 5327.51 | -10.14 | -11.47
| 5423 | 0.28 | 310.97 | 5422.5 | -11.21 | -11.96
| 5517 | 0.12 | 295.12 | 5516.5 | -11.02 | -12.22
| 5612 | 0.25 | 203.26 | 5611.5 | -11.16 | -12.39
| 5706 | 0.62 | 185.15 | 5705.49 | -11.86 | -12.52
| 5801 | 0.8 | 164.75 | 5800.49 | -13.01 | -12.39
| 5896 | 1.3 | 2.08 | 5895.48 | -12.57 | -12.18
| 5990 | 1.31 | 6.16 | 5989.45 | -10.44 | -12.02
| 6084 | 0.88 | 351.58 | 6083.44 | -8.66 | -12.01
| 6179 | 0.87 | 337.57 | 6178.43 | -7.27 | -12.4
| 6274 | 0.92 | 5.96 | 6273.41 | -5.84 | -12.59
| 6369 | 0.9 | 28.78 | 6368.4 | -4.43 | -12.15
| 6463 | 0.93 | 41.91 | 6462.39 | -3.22 | -11.29
| 6558 | 1.24 | 57.74 | 6557.37 | -2.09 | -9.9
| 6653 | 1.22 | 66.82 | 6652.35 | -1.15 | -8.11
| 6748 | 1.14 | 68.17 | 6747.33 | -0.4 | -6.3
| 6842 | 0.98 | 67.8 | 6841.32 | 0.25 | -4.69
| 6937 | 1.1 | 75.12 | 6936.3 | 0.79 | -3.05
| 7031 | 0.87 | 82.75 | 7030.29 | 1.12 | -1.47
| 7063 | 2.91 | 88.38 | 7062.27 | 1.17 | -0.42
| 7095 | 5.99 | 90.75 | 7094.17 | 1.17 | 2.06
| 7126 | 8.79 | 91.68 | 7124.91 | 1.08 | 6.05
| 7158 | 11.87 | 91.82 | 7156.38 | 0.9 | 11.78
| 7189 | 14.49 | 91.33 | 7186.57 | 0.71 | 18.85
| 7221 | 16.66 | 90.49 | 7217.39 | 0.58 | 27.44
| 7252 | 19.09 | 89.97 | 7246.89 | 0.55 | 36.95
| 7284 | 21.25 | 90.03 | 7276.93 | 0.54 | 47.99
| 7315 | 22.88 | 90.83 | 7305.65 | 0.45 | 59.63
| 7347 | 24.9 | 92.16 | 7334.91 | 0.11 | 72.58
| 7378 | 27.19 | 92.94 | 7362.76 | -0.5 | 86.18
| 7410 | 29.25 | 92.69 | 7390.96 | -1.24 | 101.29
| 7442 | 32.37 | 91.88 | 7418.44 | -1.89 | 117.67
| 7473 | 34.87 | 91.11 | 7444.25 | -2.33 | 134.82
| 7505 | 37.6 | 91.85 | 7470.06 | -2.83 | 153.73
| 7537 | 40.46 | 92.79 | 7494.91 | -3.65 | 173.86
| 7568 | 43.51 | 92.4 | 7517.95 | -4.58 | 194.58
| 7600 | 46.41 | 91.5 | 7540.6 | -5.35 | 217.17
| 7631 | 49.32 | 90.49 | 7561.39 | -5.74 | 240.15
| 7663 | 52.26 | 90.66 | 7581.62 | -5.99 | 264.94
| 7695 | 54.97 | 91.3 | 7600.6 | -6.43 | 290.7
| 7726 | 58.29 | 91.82 | 7617.65 | -7.14 | 316.58
| 7758 | 62.19 | 92.24 | 7633.53 | -8.13 | 344.33
| 7789 | 66.31 | 92.18 | 7646.99 | -9.2 | 372.23
| 7821 | 69.75 | 91.83 | 7658.96 | -10.24 | 401.88
| 7853 | 73.16 | 91.23 | 7669.14 | -11.05 | 432.2
| 7884 | 75.78 | 90.71 | 7677.44 | -11.55 | 462.06
| 7916 | 78.88 | 90.6 | 7684.46 | -11.91 | 493.28
| 7947 | 82.14 | 90.16 | 7689.57 | -12.11 | 523.85
| 7979 | 84.68 | 89.72 | 7693.24 | -12.08 | 555.64
| 8010 | 86.73 | 89.33 | 7695.56 | -11.82 | 586.55
| 8042 | 89.94 | 89.71 | 7696.49 | -11.55 | 618.53
| 8073 | 91.91 | 90.04 | 7695.99 | -11.49 | 649.52
| 8105 | 91.3 | 90.42 | 7695.09 | -11.62 | 681.51
| 8136 | 91.11 | 91.13 | 7694.44 | -12.03 | 712.5
| 8150 | 91.17 | 91.52 | 7694.16 | -12.36 | 726.49
| 8204 | 91.05 | 91.29 | 7693.12 | -13.68 | 780.47
| 8298 | 90.37 | 90.68 | 7691.95 | -15.3 | 874.44
| 8393 | 91.79 | 91.68 | 7690.16 | -17.25 | 969.4
| 8488 | 92.23 | 92.08 | 7686.83 | -20.37 | 1064.29
| 8583 | 90.19 | 91.09 | 7684.82 | -22.99 | 1159.23
| 8677 | 89.69 | 91.17 | 7684.92 | -24.85 | 1253.21
| 8772 | 90.37 | 91 | 7684.87 | -26.65 | 1348.19
| 8867 | 90.31 | 90.7 | 7684.31 | -28.06 | 1443.18
| 8962 | 91.23 | 90.68 | 7683.03 | -29.2 | 1538.16
| 9056 | 91.92 | 91.01 | 7680.45 | -30.59 | 1632.12
| 9151 | 92.35 | 90.93 | 7676.91 | -32.19 | 1727.04
| 9246 | 92.84 | 90.85 | 7672.61 | -33.67 | 1821.93
| 9341 | 92.53 | 90.79 | 7668.16 | -35.03 | 1916.82
| 9436 | 92.47 | 91.24 | 7664.01 | -36.71 | 2011.71
| 9530 | 91.05 | 91 | 7661.13 | -38.54 | 2105.64
| 9625 | 91.11 | 91.27 | 7659.34 | -40.42 | 2200.61
| 9720 | 91.48 | 91.47 | 7657.19 | -42.7 | 2295.56
| 9815 | 90.56 | 91.1 | 7655.5 | -44.83 | 2390.52
| 9909 | 90.25 | 90.78 | 7654.83 | -46.37 | 2484.5
| 10004 | 90.86 | 91.16 | 7653.91 | -47.98 | 2579.48
| 10099 | 91.11 | 91.57 | 7652.28 | -50.24 | 2674.44
| 10193 | 91.55 | 91.73 | 7650.1 | -52.94 | 2768.38
| 10288 | 91.98 | 91.95 | 7647.17 | -55.99 | 2863.28
| 10383 | 91.67 | 91.26 | 7644.15 | -58.65 | 2958.2
| 10477 | 91.23 | 90.29 | 7641.77 | -59.92 | 3052.16
| 10572 | 91.48 | 90.54 | 7639.52 | -60.61 | 3147.13
| 10667 | 90.62 | 90.31 | 7637.78 | -61.32 | 3242.11
| 10761 | 90.8 | 90.78 | 7636.62 | -62.21 | 3336.1
| 10856 | 91.3 | 90.85 | 7634.88 | -63.56 | 3431.07
| 10951 | 91.17 | 90.92 | 7632.83 | -65.03 | 3526.04
| 11045 | 90.55 | 90.86 | 7631.42 | -66.49 | 3620.01
| 11140 | 89.75 | 90.64 | 7631.17 | -67.73 | 3715.01
| 11234 | 89.94 | 90.28 | 7631.42 | -68.49 | 3809
| 11330 | 91.61 | 90.11 | 7630.12 | -68.81 | 3904.99
| 11424 | 92.16 | 90.29 | 7627.03 | -69.14 | 3998.94
| 11518 | 91.61 | 89.49 | 7623.94 | -68.96 | 4092.89
| 11613 | 90.37 | 90.25 | 7622.3 | -68.74 | 4187.87
| 11707 | 88.27 | 91.01 | 7623.41 | -69.78 | 4281.85
| 11778 | 87.59 | 90.72 | 7625.98 | -70.85 | 4352.8
| 11843 | 87.59 | 90.72 | 7628.71 | -71.67 | 4417.73

## Lookup (hidden)
North Reference | RetunValue | Grid Type | ReturnValue | Deviation Indicator | ReturnValue
| 2 |  | 0 |  | 4
True |  | SPCS-Colorado Central-NAD27 |  | Directional
Grid |  | SPCS-Colorado Central-NAD83 |  | High Angle
|  | SPCS-Colorado North-NAD27 |  | Horizontal
SPCS-Colorado North-NAD83
SPCS-Colorado South-NAD27
SPCS-Colorado South-NAD83
UTM-Zone 12 NAD27
UTM-Zone 12 NAD83
UTM-Zone 13 NAD27
UTM-Zone 13 NAD83