## Data
Header Information | measured depth (ft) | inclination (°) | azimuth (°) | true vertical depth (ft) | northing +N/-S (ft) | easting +E/-W (ft)
Operator Name | 0 | 0 | 0 | 0 | 0 | 0
Encana Oil & Gas | 100 | 0 | 0 | 100 | 0 | 0
Operator Number | 200 | 0 | 0 | 200 | 0 | 0
100185 | 300 | 1 | 89.25 | 300 | 0 | 0.9
Well Name and Number | 400 | 2 | 89.25 | 400 | 0 | 3.5
CBU DV16C-15 O15 1000 | 500 | 3 | 89.25 | 499.9 | 0.1 | 7.9
API Number (if available) | 550.3 | 3.5 | 89.25 | 550.1 | 0.1 | 10.7
| 600 | 3.5 | 89.25 | 599.7 | 0.2 | 13.7
Location: QQ SEC TWP RGE | 700 | 3.5 | 89.25 | 699.5 | 0.3 | 19.9
Sec 15-1S-100W | 800 | 3.5 | 89.25 | 799.3 | 0.3 | 26
Citing Type: Planned or Actual | 900 | 3.5 | 89.25 | 899.1 | 0.4 | 32.1
Planned | 1000 | 3.5 | 89.25 | 998.9 | 0.5 | 38.2
Deviation Indicator | 1100 | 3.5 | 89.25 | 1098.8 | 0.6 | 44.3
Directional | 1200 | 3.5 | 89.25 | 1198.6 | 0.7 | 50.4
North Reference | 1300 | 3.5 | 89.25 | 1298.4 | 0.7 | 56.5
True | 1400 | 3.5 | 89.25 | 1398.2 | 0.8 | 62.6
Grid Type | 1500 | 3.5 | 89.25 | 1498 | 0.9 | 68.7
#VALUE! | 1600 | 3.5 | 89.25 | 1597.8 | 1 | 74.8
| 1700 | 3.5 | 89.25 | 1697.6 | 1.1 | 81
| 1800 | 3.5 | 89.25 | 1797.4 | 1.1 | 87.1
| 1900 | 3.5 | 89.25 | 1897.3 | 1.2 | 93.2
| 2000 | 3.5 | 89.25 | 1997.1 | 1.3 | 99.3
| 2100 | 3.5 | 89.25 | 2096.9 | 1.4 | 105.4
| 2200 | 3.5 | 89.25 | 2196.7 | 1.5 | 111.5
| 2300 | 3.5 | 89.25 | 2296.5 | 1.5 | 117.6
| 2400 | 3.5 | 89.25 | 2396.3 | 1.6 | 123.7
| 2500 | 3.5 | 89.25 | 2496.1 | 1.7 | 129.8
| 2600 | 3.5 | 89.25 | 2596 | 1.8 | 135.9
| 2700 | 3.5 | 89.25 | 2695.8 | 1.9 | 142.1
| 2800 | 3.5 | 89.25 | 2795.6 | 1.9 | 148.2
| 2900 | 3.5 | 89.25 | 2895.4 | 2 | 154.3
| 3000 | 3.5 | 89.25 | 2995.2 | 2.1 | 160.4
| 3100 | 3.5 | 89.25 | 3095 | 2.2 | 166.5
| 3200 | 3.5 | 89.25 | 3194.8 | 2.3 | 172.6
| 3300 | 3.5 | 89.25 | 3294.6 | 2.3 | 178.7
| 3400 | 3.5 | 89.25 | 3394.5 | 2.4 | 184.8
| 3500 | 3.5 | 89.25 | 3494.3 | 2.5 | 190.9
| 3600 | 3.5 | 89.25 | 3594.1 | 2.6 | 197
| 3700 | 3.5 | 89.25 | 3693.9 | 2.7 | 203.2
| 3800 | 3.5 | 89.25 | 3793.7 | 2.7 | 209.3
| 3900 | 3.5 | 89.25 | 3893.5 | 2.8 | 215.4
| 4000 | 3.5 | 89.25 | 3993.3 | 2.9 | 221.5
| 4100 | 3.5 | 89.25 | 4093.1 | 3 | 227.6
| 4200 | 3.5 | 89.25 | 4193 | 3.1 | 233.7
| 4300 | 3.5 | 89.25 | 4292.8 | 3.1 | 239.8
| 4400 | 3.5 | 89.25 | 4392.6 | 3.2 | 245.9
| 4500 | 3.5 | 89.25 | 4492.4 | 3.3 | 252
| 4600 | 3.5 | 89.25 | 4592.2 | 3.4 | 258.1
| 4700 | 3.5 | 89.25 | 4692 | 3.5 | 264.3
| 4800 | 3.5 | 89.25 | 4791.8 | 3.5 | 270.4
| 4900 | 3.5 | 89.25 | 4891.7 | 3.6 | 276.5
| 5000 | 3.5 | 89.25 | 4991.5 | 3.7 | 282.6
| 5100 | 3.5 | 89.25 | 5091.3 | 3.8 | 288.7
| 5200 | 3.5 | 89.25 | 5191.1 | 3.9 | 294.8
| 5300 | 3.5 | 89.25 | 5290.9 | 3.9 | 300.9
| 5400 | 3.5 | 89.25 | 5390.7 | 4 | 307
| 5500 | 3.5 | 89.25 | 5490.5 | 4.1 | 313.1
| 5600 | 3.5 | 89.25 | 5590.3 | 4.2 | 319.3
| 5700 | 3.5 | 89.25 | 5690.2 | 4.3 | 325.4
| 5800 | 3.5 | 89.25 | 5790 | 4.3 | 331.5
| 5900 | 3.5 | 89.25 | 5889.8 | 4.4 | 337.6
| 5920.1 | 3.5 | 89.25 | 5909.9 | 4.4 | 338.8
| 6000 | 2.7 | 89.25 | 5989.6 | 4.5 | 343.1
| 6100 | 1.7 | 89.25 | 6089.6 | 4.5 | 347
| 6200 | 0.7 | 89.25 | 6189.5 | 4.6 | 349.1
| 6270.5 | 0 | 0 | 6260 | 4.6 | 349.5
| 6300 | 0 | 0 | 6289.5 | 4.6 | 349.5
| 6400 | 0 | 0 | 6389.5 | 4.6 | 349.5
| 6500 | 0 | 0 | 6489.5 | 4.6 | 349.5
| 6600 | 0 | 0 | 6589.5 | 4.6 | 349.5
| 6700 | 0 | 0 | 6689.5 | 4.6 | 349.5
| 6800 | 0 | 0 | 6789.5 | 4.6 | 349.5
| 6900 | 0 | 0 | 6889.5 | 4.6 | 349.5
| 7000 | 0 | 0 | 6989.5 | 4.6 | 349.5
| 7100 | 0 | 0 | 7089.5 | 4.6 | 349.5
| 7200 | 0 | 0 | 7189.5 | 4.6 | 349.5
| 7300 | 0 | 0 | 7289.5 | 4.6 | 349.5
| 7400 | 0 | 0 | 7389.5 | 4.6 | 349.5
| 7500 | 0 | 0 | 7489.5 | 4.6 | 349.5
| 7600 | 0 | 0 | 7589.5 | 4.6 | 349.5
| 7700 | 0 | 0 | 7689.5 | 4.6 | 349.5
| 7800 | 0 | 0 | 7789.5 | 4.6 | 349.5
| 7900 | 0 | 0 | 7889.5 | 4.6 | 349.5
| 8000 | 0 | 0 | 7989.5 | 4.6 | 349.5
| 8100 | 0 | 0 | 8089.5 | 4.6 | 349.5
| 8200 | 0 | 0 | 8189.5 | 4.6 | 349.5
| 8300 | 0 | 0 | 8289.5 | 4.6 | 349.5
| 8400 | 0 | 0 | 8389.5 | 4.6 | 349.5
| 8500 | 0 | 0 | 8489.5 | 4.6 | 349.5
| 8600 | 0 | 0 | 8589.5 | 4.6 | 349.5
| 8700 | 0 | 0 | 8689.5 | 4.6 | 349.5
| 8800 | 0 | 0 | 8789.5 | 4.6 | 349.5
| 8900 | 0 | 0 | 8889.5 | 4.6 | 349.5
| 9000 | 0 | 0 | 8989.5 | 4.6 | 349.5
| 9100 | 0 | 0 | 9089.5 | 4.6 | 349.5
| 9200 | 0 | 0 | 9189.5 | 4.6 | 349.5
| 9300 | 0 | 0 | 9289.5 | 4.6 | 349.5
| 9400 | 0 | 0 | 9389.5 | 4.6 | 349.5
| 9500 | 0 | 0 | 9489.5 | 4.6 | 349.5
| 9600 | 0 | 0 | 9589.5 | 4.6 | 349.5
| 9700 | 0 | 0 | 9689.5 | 4.6 | 349.5
| 9800 | 0 | 0 | 9789.5 | 4.6 | 349.5
| 9900 | 0 | 0 | 9889.5 | 4.6 | 349.5
| 10000 | 0 | 0 | 9989.5 | 4.6 | 349.5
| 10100 | 0 | 0 | 10089.5 | 4.6 | 349.5
| 10200 | 0 | 0 | 10189.5 | 4.6 | 349.5
| 10300 | 0 | 0 | 10289.5 | 4.6 | 349.5
| 10400 | 0 | 0 | 10389.5 | 4.6 | 349.5
| 10500 | 0 | 0 | 10489.5 | 4.6 | 349.5
| 10600 | 0 | 0 | 10589.5 | 4.6 | 349.5
| 10700 | 0 | 0 | 10689.5 | 4.6 | 349.5
| 10800 | 0 | 0 | 10789.5 | 4.6 | 349.5
| 10900 | 0 | 0 | 10889.5 | 4.6 | 349.5
| 11000 | 0 | 0 | 10989.5 | 4.6 | 349.5
| 11100 | 0 | 0 | 11089.5 | 4.6 | 349.5
| 11200 | 0 | 0 | 11189.5 | 4.6 | 349.5
| 11300 | 0 | 0 | 11289.5 | 4.6 | 349.5
| 11401.5 | 0 | 0 | 11391 | 4.6 | 349.5
| 11500 | 0 | 0 | 11489.5 | 4.6 | 349.5
| 11600 | 0 | 0 | 11589.5 | 4.6 | 349.5
| 11700 | 0 | 0 | 11689.5 | 4.6 | 349.5
| 11800 | 0 | 0 | 11789.5 | 4.6 | 349.5
| 11900 | 0 | 0 | 11889.5 | 4.6 | 349.5
| 12000 | 0 | 0 | 11989.5 | 4.6 | 349.5
| 12010.5 | 0 | 0 | 12000 | 4.6 | 349.5

## Lookup (hidden)
North Reference | RetunValue | Grid Type | ReturnValue | Deviation Indicator | ReturnValue
| 2 |  | 0 |  | 2
True |  | SPCS-Colorado Central-NAD27 |  | Directional
Grid |  | SPCS-Colorado Central-NAD83 |  | High Angle
|  | SPCS-Colorado North-NAD27 |  | Horizontal
SPCS-Colorado North-NAD83
SPCS-Colorado South-NAD27
SPCS-Colorado South-NAD83
UTM-Zone 12 NAD27
UTM-Zone 12 NAD83
UTM-Zone 13 NAD27
UTM-Zone 13 NAD83