## Data
Header Information | measured depth (ft) | inclination (°) | azimuth (°) | true vertical depth (ft) | northing +N/-S (ft) | easting +E/-W (ft)
Operator Name | 0 | 0 | 0 | 0 | 0 | 0
WPX Energy Rocky Mountain, LLC | 105 | 0.26 | 346.64 | 105 | 0.2 | -0.1
Operator Number | 135 | 0.79 | 297.33 | 135 | 0.4 | -0.3
96850 | 165 | 1.14 | 275.1 | 165 | 0.5 | -0.7
Well Name and Number | 196 | 1.41 | 295.22 | 196 | 0.7 | -1.4
FEDERAL PA 24-16 | 226 | 1.5 | 275.36 | 226 | 0.9 | -2.1
API Number (if available) | 257 | 1.76 | 242.49 | 257 | 0.7 | -2.9
05-045-22043-00 | 287 | 0.44 | 358.59 | 287 | 0.6 | -3.4
Location: QQ SEC TWP RGE | 347 | 1.32 | 304.8 | 347 | 1.2 | -3.9
SENW, Sec. 21, T6S, R95W | 378 | 1.41 | 299.09 | 377.9 | 1.6 | -4.5
Citing Type: Planned or Actual | 409 | 2.02 | 283.27 | 408.9 | 1.9 | -5.4
Actual | 439 | 2.2 | 284.15 | 438.9 | 2.2 | -6.5
Deviation Indicator | 469 | 2.2 | 264.38 | 468.9 | 2.3 | -7.6
Directional | 499 | 1.94 | 258.84 | 498.9 | 2.1 | -8.7
North Reference | 530 | 2.02 | 275.98 | 529.9 | 2.1 | -9.7
True | 566 | 2.2 | 282.54 | 565.8 | 2.3 | -11.1
Grid Type | 597 | 2.33 | 282.28 | 596.8 | 2.6 | -12.3
#VALUE! | 627 | 2.29 | 305.83 | 626.8 | 3.1 | -13.3
| 657 | 2.5 | 325.52 | 656.8 | 3.9 | -14.2
| 687 | 2.42 | 339.76 | 686.7 | 5.1 | -14.8
| 718 | 2.59 | 355.05 | 717.7 | 6.4 | -15.1
| 748 | 3.56 | 357.51 | 747.7 | 8 | -15.2
| 778 | 4.48 | 356.1 | 777.6 | 10.1 | -15.3
| 808 | 5.36 | 355.66 | 807.5 | 12.7 | -15.5
| 838 | 5.98 | 349.42 | 837.3 | 15.6 | -15.9
| 868 | 6.46 | 349.86 | 867.1 | 18.8 | -16.4
| 959 | 7.69 | 346.26 | 957.5 | 29.7 | -18.8
| 1054 | 10.24 | 346 | 1051.3 | 44.1 | -22.3
| 1150 | 12 | 349.95 | 1145.5 | 62.2 | -26.2
| 1245 | 13.06 | 350.39 | 1238.2 | 82.5 | -29.7
| 1340 | 14.51 | 354.35 | 1330.5 | 105 | -32.6
| 1435 | 15.56 | 0.41 | 1422.2 | 129.5 | -33.7
| 1531 | 17.1 | 7.7 | 1514.4 | 156.4 | -31.7
| 1626 | 18.29 | 8.76 | 1604.9 | 185 | -27.6
| 1722 | 20.26 | 9.64 | 1695.5 | 216.3 | -22.5
| 1817 | 22.24 | 11.66 | 1784 | 250.1 | -16.1
| 1913 | 24.57 | 12.89 | 1872.1 | 287.3 | -8
| 2008 | 26.68 | 14.3 | 1957.8 | 327.3 | 1.7
| 2103 | 30.33 | 15 | 2041.2 | 371.1 | 13.2
| 2198 | 31.25 | 17.02 | 2122.8 | 417.9 | 26.6
| 2294 | 32.97 | 17.11 | 2204.2 | 466.6 | 41.6
| 2389 | 34.42 | 16.05 | 2283.2 | 517.1 | 56.6
| 2430 | 35.08 | 16.58 | 2316.9 | 539.6 | 63.2
| 2499 | 35.91 | 17.02 | 2373.1 | 577.9 | 74.7
| 2594 | 35.65 | 14.91 | 2450.1 | 631.3 | 90
| 2689 | 34.81 | 13.42 | 2527.7 | 684.4 | 103.4
| 2784 | 34.33 | 15.18 | 2606 | 736.7 | 116.7
| 2879 | 33.45 | 17.11 | 2684.8 | 787.6 | 131.5
| 2975 | 34.02 | 16.23 | 2764.7 | 838.6 | 146.7
| 3070 | 35.12 | 16.14 | 2842.9 | 890.4 | 161.8
| 3165 | 35.47 | 16.05 | 2920.4 | 943.1 | 177
| 3261 | 35.52 | 16.05 | 2998.6 | 996.7 | 192.4
| 3356 | 34.68 | 15.53 | 3076.3 | 1049.3 | 207.3
| 3451 | 34.07 | 19.13 | 3154.7 | 1100.5 | 223.2
| 3547 | 33.54 | 18.6 | 3234.5 | 1151 | 240.5
| 3642 | 34.81 | 18.25 | 3313.1 | 1201.6 | 257.4
| 3737 | 34.46 | 17.55 | 3391.3 | 1253 | 274
| 3833 | 33.23 | 17.72 | 3471 | 1304 | 290.1
| 3928 | 33.27 | 16.67 | 3550.4 | 1353.7 | 305.5
| 4023 | 33.54 | 17.02 | 3629.7 | 1403.8 | 320.7
| 4119 | 34.33 | 15.79 | 3709.4 | 1455.2 | 335.8
| 4214 | 33.36 | 14.91 | 3788.3 | 1506.2 | 349.8
| 4309 | 34.51 | 15.53 | 3867.1 | 1557.4 | 363.8
| 4405 | 34.24 | 15.35 | 3946.3 | 1609.6 | 378.2
| 4500 | 33.63 | 16.49 | 4025.2 | 1660.6 | 392.7
| 4595 | 33.27 | 19.13 | 4104.4 | 1710.5 | 408.7
| 4691 | 32.18 | 20.71 | 4185.2 | 1759.3 | 426.4
| 4786 | 32.04 | 24.23 | 4265.7 | 1805.9 | 445.7
| 4881 | 32 | 26.43 | 4346.2 | 1851.4 | 467.3
| 4977 | 31.69 | 25.99 | 4427.8 | 1896.9 | 489.6
| 5072 | 31.12 | 25.63 | 4508.9 | 1941.4 | 511.2
| 5168 | 30.37 | 24.93 | 4591.4 | 1985.8 | 532.1
| 5263 | 31.78 | 25.37 | 4672.7 | 2030.2 | 553
| 5359 | 30.9 | 24.4 | 4754.7 | 2075.5 | 574
| 5454 | 28.92 | 25.81 | 4837.1 | 2118.4 | 594.1
| 5549 | 27.82 | 24.76 | 4920.6 | 2159.2 | 613.4
| 5645 | 26.55 | 25.81 | 5006 | 2198.8 | 632.1
| 5740 | 26.81 | 26.43 | 5090.9 | 2237.1 | 650.9
| 5835 | 25.36 | 26.16 | 5176.2 | 2274.6 | 669.4
| 5930 | 24.26 | 24.76 | 5262.5 | 2310.6 | 686.5
| 6025 | 23.6 | 23.88 | 5349.3 | 2345.7 | 702.4
| 6120 | 22.02 | 24.05 | 5436.9 | 2379.3 | 717.3
| 6216 | 21.1 | 23.97 | 5526.2 | 2411.6 | 731.7
| 6311 | 19.47 | 22.21 | 5615.3 | 2441.9 | 744.6
| 6407 | 18.15 | 23.44 | 5706.1 | 2470.4 | 756.6
| 6502 | 17.54 | 25.11 | 5796.6 | 2496.9 | 768.6
| 6599 | 18.46 | 28.54 | 5888.8 | 2523.6 | 782.1
| 6694 | 17.58 | 30.12 | 5979.2 | 2549.3 | 796.5
| 6788 | 17.89 | 27.13 | 6068.7 | 2574.4 | 810.2
| 6884 | 16.35 | 26.43 | 6160.4 | 2599.6 | 823
| 6979 | 15.56 | 26.16 | 6251.8 | 2623 | 834.5
| 7075 | 14.51 | 28.09 | 6344.5 | 2645.2 | 845.9
| 7170 | 13.14 | 24.05 | 6436.7 | 2665.6 | 855.9
| 7265 | 11.47 | 20.89 | 6529.6 | 2684.3 | 863.7
| 7360 | 9.49 | 18.87 | 6623 | 2700.5 | 869.6
| 7456 | 7.78 | 19.04 | 6717.9 | 2714.1 | 874.2
| 7551 | 6.24 | 18.08 | 6812.2 | 2725.1 | 877.9
| 7643 | 4.66 | 20.89 | 6903.7 | 2733.4 | 880.8
| 7741 | 4.31 | 21.94 | 7001.4 | 2740.5 | 883.6
| 7837 | 3.87 | 23.79 | 7097.2 | 2746.8 | 886.3
| 7932 | 3.34 | 20.36 | 7192 | 2752.3 | 888.5
| 8025 | 2.94 | 20.1 | 7284.9 | 2757.1 | 890.3
| 8121 | 2.37 | 20.1 | 7380.8 | 2761.3 | 891.8
| 8216 | 1.63 | 15.7 | 7475.7 | 2764.4 | 892.9
| 8311 | 1.32 | 69.84 | 7570.7 | 2766.1 | 894.2
| 8407 | 0.88 | 90.41 | 7666.7 | 2766.5 | 896
| 8502 | 0.53 | 135.23 | 7761.7 | 2766.2 | 897.1
| 8597 | 1.01 | 184.1 | 7856.7 | 2765 | 897.3
| 8692 | 1.36 | 191.48 | 7951.6 | 2763.1 | 897
| 8787 | 1.98 | 207.13 | 8046.6 | 2760.5 | 896.1
| 8883 | 2.46 | 221.19 | 8142.5 | 2757.5 | 893.9
| 8978 | 3.25 | 220.22 | 8237.4 | 2753.9 | 890.9
| 9073 | 3.78 | 224.97 | 8332.2 | 2749.6 | 886.9
| 9168 | 3.91 | 220.49 | 8427 | 2744.9 | 882.6
| 9262 | 4.22 | 220.14 | 8520.8 | 2739.9 | 878.3
| 9357 | 4.26 | 219.87 | 8615.5 | 2734.5 | 873.8
| 9453 | 4.57 | 219.61 | 8711.2 | 2728.8 | 869
| 9548 | 4.62 | 218.99 | 8805.9 | 2722.9 | 864.2
| 9606 | 4.31 | 222.25 | 8863.7 | 2719.5 | 861.3
| 9656 | 4.31 | 222.25 | 8913.6 | 2716.7 | 858.8

## Lookup (hidden)
North Reference | RetunValue | Grid Type | ReturnValue | Deviation Indicator | ReturnValue
| 2 |  | 0 |  | 2
True |  | SPCS-Colorado Central-NAD27 |  | Directional
Grid |  | SPCS-Colorado Central-NAD83 |  | High Angle
|  | SPCS-Colorado North-NAD27 |  | Horizontal
SPCS-Colorado North-NAD83
SPCS-Colorado South-NAD27
SPCS-Colorado South-NAD83
UTM-Zone 12 NAD27
UTM-Zone 12 NAD83
UTM-Zone 13 NAD27
UTM-Zone 13 NAD83