## Data
Header Information | measured depth (ft) | inclination (°) | azimuth (°) | true vertical depth (ft) | northing +N/-S (ft) | easting +E/-W (ft)
Operator Name | 0 | 0 | 0 | 0 | 0 | 0
WPX Energy Rocky Mountain, LLC | 103 | 0.18 | 254.79 | 103 | 0 | -0.2
Operator Number | 134 | 0.97 | 357.96 | 134 | 0.2 | -0.2
96850 | 164 | 1.14 | 352 | 164 | 0.8 | -0.3
Well Name and Number | 194 | 1.41 | 0.62 | 194 | 1.4 | -0.3
FEDERAL PA 324-16 | 224 | 0.97 | 359.91 | 224 | 2 | -0.3
API Number (if available) | 254 | 2.02 | 340.75 | 254 | 2.8 | -0.5
05-045-22035-00 | 284 | 2.82 | 337.91 | 283.9 | 4 | -0.9
Location: QQ SEC TWP RGE | 315 | 3.61 | 339.61 | 314.9 | 5.6 | -1.6
SENW, Sec. 21, T6S, R95W | 345 | 3.87 | 345.15 | 344.8 | 7.5 | -2.1
Citing Type: Planned or Actual | 376 | 4.75 | 355.25 | 375.7 | 9.8 | -2.5
Actual | 406 | 6.07 | 355.87 | 405.6 | 12.6 | -2.7
Deviation Indicator | 436 | 7.57 | 357.1 | 435.4 | 16.1 | -2.9
Directional | 505 | 10.2 | 356.55 | 503.6 | 26.8 | -3.5
North Reference | 597 | 12.18 | 356.55 | 593.8 | 44.6 | -4.6
True | 687 | 13.76 | 356.38 | 681.5 | 64.8 | -5.9
Grid Type | 778 | 15.52 | 1.21 | 769.6 | 87.7 | -6.3
#VALUE! | 868 | 17.58 | 6.13 | 855.8 | 113.3 | -4.6
| 959 | 19.74 | 10.26 | 942 | 142.1 | -0.4
| 1054 | 21.8 | 12.99 | 1030.9 | 175.1 | 6.4
| 1149 | 24 | 14.04 | 1118.4 | 211 | 15.1
| 1245 | 26.07 | 15.8 | 1205.3 | 250.2 | 25.6
| 1340 | 27.87 | 15.8 | 1290 | 291.7 | 37.3
| 1435 | 30.33 | 18.09 | 1373 | 335.9 | 50.8
| 1531 | 32.4 | 18.88 | 1455 | 383.2 | 66.7
| 1626 | 33.85 | 18.35 | 1534.5 | 432.4 | 83.2
| 1739 | 33.71 | 17.38 | 1628.5 | 492.2 | 102.5
| 1834 | 34.2 | 15.71 | 1707.3 | 543.1 | 117.6
| 1929 | 35.03 | 14.31 | 1785.5 | 595.2 | 131.6
| 2025 | 35.16 | 13.16 | 1864 | 648.8 | 144.7
| 2120 | 34.81 | 13.69 | 1941.8 | 701.8 | 157.3
| 2215 | 35.6 | 14.75 | 2019.5 | 754.9 | 170.8
| 2311 | 35.78 | 16.15 | 2097.4 | 808.9 | 185.7
| 2406 | 36.13 | 17.56 | 2174.3 | 862.3 | 201.9
| 2501 | 36 | 18.88 | 2251.1 | 915.4 | 219.4
| 2596 | 35.96 | 17.21 | 2328 | 968.4 | 236.6
| 2691 | 36.7 | 18.61 | 2404.5 | 1022 | 254
| 2786 | 36.66 | 18.09 | 2480.7 | 1075.9 | 271.8
| 2882 | 36.31 | 17.3 | 2557.9 | 1130.2 | 289.2
| 2977 | 35.69 | 18.17 | 2634.8 | 1183.4 | 306.2
| 3072 | 35.52 | 16.59 | 2712 | 1236.2 | 322.7
| 3168 | 35.16 | 19.58 | 2790.3 | 1289 | 339.9
| 3263 | 34.42 | 19.76 | 2868.3 | 1340 | 358.2
| 3358 | 34.46 | 19.14 | 2946.7 | 1390.7 | 376.1
| 3454 | 34.64 | 17.38 | 3025.8 | 1442.4 | 393.1
| 3549 | 34.29 | 16.68 | 3104.1 | 1493.8 | 408.9
| 3644 | 34.42 | 16.15 | 3182.5 | 1545.2 | 424
| 3740 | 34.42 | 15.45 | 3261.7 | 1597.4 | 438.8
| 3835 | 34.15 | 16.77 | 3340.2 | 1648.8 | 453.6
| 3930 | 34.37 | 15.98 | 3418.7 | 1700.1 | 468.7
| 4026 | 34.51 | 17.3 | 3497.9 | 1752.2 | 484.3
| 4121 | 33.85 | 16.86 | 3576.5 | 1803.2 | 499.9
| 4216 | 32.97 | 16.24 | 3655.8 | 1853.3 | 514.8
| 4312 | 34.02 | 16.68 | 3735.8 | 1904.1 | 529.9
| 4407 | 33.32 | 15.54 | 3814.9 | 1954.7 | 544.5
| 4502 | 33.98 | 17.03 | 3894 | 2005.2 | 559.2
| 4598 | 33.98 | 15.63 | 3973.6 | 2056.7 | 574.3
| 4693 | 34.81 | 17.47 | 4052 | 2108.2 | 589.6
| 4788 | 33.85 | 17.82 | 4130.4 | 2159.2 | 605.9
| 4884 | 32.04 | 17.38 | 4211 | 2209 | 621.6
| 4979 | 29.76 | 17.3 | 4292.5 | 2255.5 | 636.2
| 5074 | 29.5 | 16.33 | 4375.1 | 2300.5 | 649.8
| 5170 | 28 | 16.68 | 4459.3 | 2344.8 | 662.9
| 5265 | 26.37 | 17.03 | 4543.8 | 2386.3 | 675.5
| 5361 | 25.54 | 16.15 | 4630.1 | 2426.6 | 687.5
| 5456 | 25.76 | 17.38 | 4715.7 | 2465.9 | 699.3
| 5552 | 24.48 | 18.61 | 4802.6 | 2504.7 | 711.9
| 5647 | 24.35 | 19.05 | 4889.1 | 2541.9 | 724.6
| 5743 | 23.69 | 18.79 | 4976.8 | 2578.8 | 737.3
| 5837 | 22.07 | 18.35 | 5063.4 | 2613.5 | 748.9
| 5933 | 20.18 | 17.82 | 5153 | 2646.4 | 759.6
| 6028 | 20.09 | 18.44 | 5242.2 | 2677.4 | 769.8
| 6123 | 19.69 | 16.06 | 5331.5 | 2708.3 | 779.4
| 6218 | 20.22 | 16.42 | 5420.8 | 2739.4 | 788.5
| 6313 | 17.93 | 16.68 | 5510.6 | 2769.2 | 797.3
| 6409 | 15.91 | 17.38 | 5602.4 | 2795.9 | 805.5
| 6504 | 14.73 | 16.59 | 5694 | 2819.9 | 812.8
| 6599 | 13.41 | 15.27 | 5786.2 | 2842.1 | 819.2
| 6695 | 12.18 | 15.63 | 5879.8 | 2862.6 | 824.8
| 6790 | 12.22 | 16.59 | 5972.6 | 2881.9 | 830.4
| 6885 | 11.74 | 13.52 | 6065.6 | 2900.9 | 835.5
| 6979 | 11.69 | 19.23 | 6157.6 | 2919.2 | 840.9
| 7074 | 11.03 | 18.88 | 6250.8 | 2936.9 | 847
| 7170 | 10.29 | 18.97 | 6345.1 | 2953.7 | 852.8
| 7265 | 9.63 | 19.32 | 6438.7 | 2969.2 | 858.2
| 7360 | 9.36 | 17.38 | 6532.4 | 2984.1 | 863.1
| 7455 | 8.79 | 18.09 | 6626.2 | 2998.4 | 867.7
| 7551 | 8.97 | 17.21 | 6721 | 3012.5 | 872.2
| 7646 | 7.6 | 17.65 | 6815 | 3025.5 | 876.3
| 7742 | 6.95 | 17.47 | 6910.3 | 3037.1 | 879.9
| 7837 | 6.5 | 15.8 | 7004.6 | 3047.8 | 883.1
| 7932 | 6.5 | 13.78 | 7099 | 3058.2 | 885.9
| 8027 | 5.23 | 19.05 | 7193.5 | 3067.5 | 888.6
| 8123 | 3.75 | 25 | 7289.2 | 3074.5 | 891.3
| 8219 | 2.42 | 36.02 | 7385.1 | 3079 | 893.8
| 8313 | 1.8 | 56.93 | 7479 | 3081.4 | 896.2
| 8408 | 1.01 | 81.54 | 7574 | 3082.3 | 898.3
| 8503 | 0.7 | 123.7 | 7669 | 3082.1 | 899.6
| 8599 | 0.79 | 151.24 | 7765 | 3081.2 | 900.4
| 8694 | 0.92 | 171.02 | 7859.9 | 3079.9 | 900.9
| 8789 | 1.19 | 182.62 | 7954.9 | 3078.1 | 900.9
| 8884 | 1.58 | 186.92 | 8049.9 | 3075.9 | 900.7
| 8980 | 1.93 | 198.7 | 8145.9 | 3073 | 900.1
| 9073 | 2.24 | 202.48 | 8238.8 | 3069.8 | 898.9
| 9169 | 2.68 | 204.24 | 8334.7 | 3066.1 | 897.2
| 9264 | 2.99 | 203.71 | 8429.6 | 3061.8 | 895.3
| 9359 | 3.25 | 208.72 | 8524.4 | 3057.1 | 893
| 9454 | 3.3 | 209.51 | 8619.3 | 3052.4 | 890.4
| 9550 | 4.04 | 215.14 | 8715.1 | 3047.2 | 887.1
| 9645 | 4.44 | 218.3 | 8809.8 | 3041.6 | 882.9
| 9710 | 4.62 | 217.25 | 8874.6 | 3037.6 | 879.7
| 9760 | 4.62 | 217.25 | 8924.5 | 3034.3 | 877.3

## Lookup (hidden)
North Reference | RetunValue | Grid Type | ReturnValue | Deviation Indicator | ReturnValue
| 2 |  | 0 |  | 2
True |  | SPCS-Colorado Central-NAD27 |  | Directional
Grid |  | SPCS-Colorado Central-NAD83 |  | High Angle
|  | SPCS-Colorado North-NAD27 |  | Horizontal
SPCS-Colorado North-NAD83
SPCS-Colorado South-NAD27
SPCS-Colorado South-NAD83
UTM-Zone 12 NAD27
UTM-Zone 12 NAD83
UTM-Zone 13 NAD27
UTM-Zone 13 NAD83