## Data
Header Information | measured depth (ft) | inclination (°) | azimuth (°) | true vertical depth (ft) | northing +N/-S (ft) | easting +E/-W (ft)
Operator Name | 0 | 0 | 0 | 0 | 0 | 0
Bonanza Creek | 200 | 0 | 0 | 200 | 0 | 0
Operator Number | 300 | 2 | 297.289 | 299.98 | 0.8 | -1.55
8960 | 400 | 4 | 297.289 | 399.84 | 3.2 | -6.2
Well Name and Number | 500 | 6 | 297.289 | 499.45 | 7.2 | -13.95
North Platte Federal A-E-22HC | 600 | 8 | 297.289 | 598.7 | 12.78 | -24.78
API Number (if available) | 700 | 10 | 297.289 | 697.47 | 19.95 | -38.68
| 800 | 12 | 297.289 | 795.62 | 28.7 | -55.63
Location: QQ SEC TWP RGE | 900 | 14 | 297.289 | 893.06 | 39.02 | -75.63
Sec.22-T5N-R63W | 1000 | 14.909 | 297.289 | 989.78 | 50.65 | -98.18
Citing Type: Planned or Actual | 1100 | 14.909 | 297.289 | 1086.41 | 62.45 | -121.05
Planned | 1200 | 14.909 | 297.289 | 1183.05 | 74.24 | -143.91
Deviation Indicator | 1300 | 14.909 | 297.289 | 1279.68 | 86.04 | -166.78
Horizontal | 1400 | 14.909 | 297.289 | 1376.31 | 97.84 | -189.64
North Reference | 1500 | 14.909 | 297.289 | 1472.95 | 109.63 | -212.51
True | 1600 | 14.909 | 297.289 | 1569.58 | 121.43 | -235.37
Grid Type | 1700 | 14.909 | 297.289 | 1666.21 | 133.22 | -258.24
#VALUE! | 1800 | 14.909 | 297.289 | 1762.85 | 145.02 | -281.1
| 1900 | 14.909 | 297.289 | 1859.48 | 156.82 | -303.97
| 2000 | 14.909 | 297.289 | 1956.11 | 168.61 | -326.83
| 2100 | 14.909 | 297.289 | 2052.75 | 180.41 | -349.7
| 2200 | 14.909 | 297.289 | 2149.38 | 192.21 | -372.56
| 2300 | 14.909 | 297.289 | 2246.01 | 204 | -395.43
| 2400 | 14.909 | 297.289 | 2342.65 | 215.8 | -418.3
| 2500 | 14.909 | 297.289 | 2439.28 | 227.59 | -441.16
| 2600 | 14.909 | 297.289 | 2535.91 | 239.39 | -464.03
| 2700 | 14.909 | 297.289 | 2632.55 | 251.19 | -486.89
| 2800 | 14.909 | 297.289 | 2729.18 | 262.98 | -509.76
| 2900 | 14.909 | 297.289 | 2825.82 | 274.78 | -532.62
| 3000 | 14.909 | 297.289 | 2922.45 | 286.58 | -555.49
| 3100 | 14.909 | 297.289 | 3019.08 | 298.37 | -578.35
| 3200 | 14.909 | 297.289 | 3115.72 | 310.17 | -601.22
| 3300 | 14.909 | 297.289 | 3212.35 | 321.96 | -624.08
| 3400 | 14.909 | 297.289 | 3308.98 | 333.76 | -646.95
| 3500 | 14.909 | 297.289 | 3405.62 | 345.56 | -669.81
| 3600 | 14.909 | 297.289 | 3502.25 | 357.35 | -692.68
| 3700 | 14.909 | 297.289 | 3598.88 | 369.15 | -715.55
| 3800 | 14.909 | 297.289 | 3695.52 | 380.95 | -738.41
| 3900 | 14.909 | 297.289 | 3792.15 | 392.74 | -761.28
| 4000 | 14.909 | 297.289 | 3888.78 | 404.54 | -784.14
| 4100 | 14.909 | 297.289 | 3985.42 | 416.33 | -807.01
| 4200 | 14.909 | 297.289 | 4082.05 | 428.13 | -829.87
| 4300 | 14.909 | 297.289 | 4178.68 | 439.93 | -852.74
| 4400 | 14.909 | 297.289 | 4275.32 | 451.72 | -875.6
| 4500 | 14.909 | 297.289 | 4371.95 | 463.52 | -898.47
| 4600 | 14.909 | 297.289 | 4468.58 | 475.32 | -921.33
| 4700 | 14.909 | 297.289 | 4565.22 | 487.11 | -944.2
| 4800 | 14.909 | 297.289 | 4661.85 | 498.91 | -967.06
| 4900 | 14.909 | 297.289 | 4758.48 | 510.7 | -989.93
| 5000 | 14.909 | 297.289 | 4855.12 | 522.5 | -1012.8
| 5100 | 14.909 | 297.289 | 4951.75 | 534.3 | -1035.66
| 5200 | 14.909 | 297.289 | 5048.38 | 546.09 | -1058.53
| 5300 | 14.909 | 297.289 | 5145.02 | 557.89 | -1081.39
| 5400 | 14.909 | 297.289 | 5241.65 | 569.69 | -1104.26
| 5500 | 13.349 | 297.289 | 5338.55 | 581.01 | -1126.21
| 5600 | 11.349 | 297.289 | 5436.23 | 590.82 | -1145.21
| 5700 | 9.349 | 297.289 | 5534.6 | 599.05 | -1161.18
| 5800 | 7.349 | 297.289 | 5633.53 | 605.71 | -1174.08
| 5900 | 5.349 | 297.289 | 5732.91 | 610.78 | -1183.91
| 6000 | 3.349 | 297.289 | 5832.62 | 614.26 | -1190.65
| 6100 | 1.349 | 297.289 | 5932.53 | 616.14 | -1194.29
| 6300 | 2.451 | 179.943 | 6132.52 | 616.02 | -1195
| 6400 | 13.451 | 179.943 | 6231.41 | 602.21 | -1194.99
| 6500 | 24.451 | 179.943 | 6325.84 | 569.79 | -1194.95
| 6600 | 35.451 | 179.943 | 6412.35 | 519.94 | -1194.9
| 6700 | 46.451 | 179.943 | 6487.76 | 454.5 | -1194.84
| 6800 | 57.451 | 179.943 | 6549.3 | 375.87 | -1194.76
| 6900 | 68.451 | 179.943 | 6594.71 | 286.95 | -1194.67
| 7000 | 75 | 179.943 | 6623.84 | 191.36 | -1194.58
| 7100 | 79.451 | 179.943 | 6648.2 | 94.4 | -1194.48
| 7200 | 90 | 179.943 | 6657 | -5.06 | -1194.38
| 7300 | 90 | 179.943 | 6657 | -105.06 | -1194.28
| 7400 | 90 | 179.943 | 6657 | -205.06 | -1194.18
| 7500 | 90 | 179.943 | 6657 | -305.06 | -1194.08
| 7600 | 90 | 179.943 | 6657 | -405.06 | -1193.98
| 7700 | 90 | 179.943 | 6657 | -505.06 | -1193.88
| 7800 | 90 | 179.943 | 6657 | -605.06 | -1193.78
| 7900 | 90 | 179.943 | 6657 | -705.06 | -1193.68
| 8000 | 90 | 179.943 | 6657 | -805.06 | -1193.58
| 8100 | 90 | 179.943 | 6657 | -905.06 | -1193.48
| 8200 | 90 | 179.943 | 6657 | -1005.06 | -1193.38
| 8300 | 90 | 179.943 | 6657 | -1105.06 | -1193.28
| 8400 | 90 | 179.943 | 6657 | -1205.06 | -1193.18
| 8500 | 90 | 179.943 | 6657 | -1305.06 | -1193.08
| 8600 | 90 | 179.943 | 6657 | -1405.06 | -1192.98
| 8700 | 90 | 179.943 | 6657 | -1505.06 | -1192.88
| 8800 | 90 | 179.943 | 6657 | -1605.06 | -1192.78
| 8900 | 90 | 179.943 | 6657 | -1705.06 | -1192.68
| 9000 | 90 | 179.943 | 6657 | -1805.06 | -1192.58
| 9100 | 90 | 179.943 | 6657 | -1905.06 | -1192.48
| 9200 | 90 | 179.943 | 6657 | -2005.06 | -1192.38
| 9300 | 90 | 179.943 | 6657 | -2105.06 | -1192.28
| 9400 | 90 | 179.943 | 6657 | -2205.06 | -1192.18
| 9500 | 90 | 179.943 | 6657 | -2305.06 | -1192.08
| 9600 | 90 | 179.943 | 6657 | -2405.06 | -1191.98
| 9700 | 90 | 179.943 | 6657 | -2505.06 | -1191.88
| 9800 | 90 | 179.943 | 6657 | -2605.06 | -1191.78
| 9900 | 90 | 179.943 | 6657 | -2705.06 | -1191.68
| 10000 | 90 | 179.943 | 6657 | -2805.06 | -1191.58
| 10100 | 90 | 179.943 | 6657 | -2905.06 | -1191.48
| 10200 | 90 | 179.943 | 6657 | -3005.06 | -1191.38
| 10300 | 90 | 179.943 | 6657 | -3105.06 | -1191.28
| 10400 | 90 | 179.943 | 6657 | -3205.06 | -1191.18
| 10500 | 90 | 179.943 | 6657 | -3305.06 | -1191.09
| 10600 | 90 | 179.943 | 6657 | -3405.06 | -1190.99
| 10700 | 90 | 179.943 | 6657 | -3505.06 | -1190.89
| 10800 | 90 | 179.943 | 6657 | -3605.06 | -1190.79
| 10900 | 90 | 179.943 | 6657 | -3705.06 | -1190.69
| 11000 | 90 | 179.943 | 6657 | -3805.06 | -1190.59
| 11100 | 90 | 179.943 | 6657 | -3905.06 | -1190.49
| 11200 | 90 | 179.943 | 6657 | -4005.06 | -1190.39
| 11300 | 90 | 179.943 | 6657 | -4105.06 | -1190.29
| 11371.37 | 90 | 179.943 | 6657 | -4176.43 | -1190.22

## Lookup (hidden)
North Reference | RetunValue | Grid Type | ReturnValue | Deviation Indicator | ReturnValue
| 2 |  | 0 |  | 4
True |  | SPCS-Colorado Central-NAD27 |  | Directional
Grid |  | SPCS-Colorado Central-NAD83 |  | High Angle
|  | SPCS-Colorado North-NAD27 |  | Horizontal
SPCS-Colorado North-NAD83
SPCS-Colorado South-NAD27
SPCS-Colorado South-NAD83
UTM-Zone 12 NAD27
UTM-Zone 12 NAD83
UTM-Zone 13 NAD27
UTM-Zone 13 NAD83