## Data
Header Information | measured depth (ft) | inclination (°) | azimuth (°) | true vertical depth (ft) | northing +N/-S (ft) | easting +E/-W (ft)
Operator Name | 0 | 0 | 0 | 0 | 0 | 0
Bonanza Creek | 2000 | 0 | 0 | 2000 | 0 | 0
Operator Number | 2100 | 2 | 5.736 | 2099.98 | 1.74 | 0.17
8960 | 2200 | 4 | 5.736 | 2199.84 | 6.94 | 0.7
Well Name and Number | 2300 | 6 | 5.736 | 2299.45 | 15.61 | 1.57
North Platte Federal F-J-22HNC | 2400 | 8 | 5.736 | 2398.7 | 27.74 | 2.79
API Number (if available) | 2500 | 10 | 5.736 | 2497.47 | 43.3 | 4.35
| 2600 | 12 | 5.736 | 2595.62 | 62.29 | 6.26
Location: QQ SEC TWP RGE | 2700 | 12.191 | 5.736 | 2693.37 | 83.28 | 8.37
Sec.22-T5N-R63W | 2800 | 12.191 | 5.736 | 2791.12 | 104.29 | 10.48
Citing Type: Planned or Actual | 2900 | 12.191 | 5.736 | 2888.86 | 125.31 | 12.59
Planned | 3000 | 12.191 | 5.736 | 2986.61 | 146.32 | 14.7
Deviation Indicator | 3100 | 12.191 | 5.736 | 3084.35 | 167.33 | 16.81
Horizontal | 3200 | 12.191 | 5.736 | 3182.1 | 188.34 | 18.92
North Reference | 3300 | 12.191 | 5.736 | 3279.84 | 209.35 | 21.03
True | 3400 | 12.191 | 5.736 | 3377.59 | 230.36 | 23.14
Grid Type | 3500 | 12.191 | 5.736 | 3475.33 | 251.37 | 25.25
#VALUE! | 3600 | 12.191 | 5.736 | 3573.08 | 272.38 | 27.36
| 3700 | 12.191 | 5.736 | 3670.82 | 293.39 | 29.47
| 3800 | 12.191 | 5.736 | 3768.57 | 314.4 | 31.58
| 3900 | 12.191 | 5.736 | 3866.31 | 335.41 | 33.69
| 4000 | 12.191 | 5.736 | 3964.06 | 356.42 | 35.8
| 4100 | 12.191 | 5.736 | 4061.8 | 377.43 | 37.91
| 4200 | 12.191 | 5.736 | 4159.55 | 398.44 | 40.02
| 4300 | 12.191 | 5.736 | 4257.29 | 419.45 | 42.14
| 4400 | 12.191 | 5.736 | 4355.04 | 440.46 | 44.25
| 4500 | 12.191 | 5.736 | 4452.78 | 461.47 | 46.36
| 4600 | 12.191 | 5.736 | 4550.53 | 482.49 | 48.47
| 4700 | 12.191 | 5.736 | 4648.27 | 503.5 | 50.58
| 4800 | 12.191 | 5.736 | 4746.02 | 524.51 | 52.69
| 4900 | 12.191 | 5.736 | 4843.76 | 545.52 | 54.8
| 5000 | 12.191 | 5.736 | 4941.51 | 566.53 | 56.91
| 5100 | 12.191 | 5.736 | 5039.25 | 587.54 | 59.02
| 5200 | 12.191 | 5.736 | 5137 | 608.55 | 61.13
| 5300 | 12.191 | 5.736 | 5234.74 | 629.56 | 63.24
| 5400 | 11.425 | 5.736 | 5332.54 | 650.32 | 65.33
| 5500 | 9.425 | 5.736 | 5430.89 | 668.32 | 67.13
| 5600 | 7.425 | 5.736 | 5529.8 | 682.9 | 68.6
| 5700 | 5.425 | 5.736 | 5629.17 | 694.03 | 69.72
| 5800 | 3.425 | 5.736 | 5728.87 | 701.71 | 70.49
| 5900 | 1.425 | 5.736 | 5828.77 | 705.92 | 70.91
| 6100 | 2.147 | 179.627 | 6028.76 | 706.43 | 71
| 6200 | 13.147 | 179.627 | 6127.72 | 693.15 | 71.09
| 6300 | 24.147 | 179.627 | 6222.32 | 661.22 | 71.3
| 6400 | 35.147 | 179.627 | 6309.1 | 611.84 | 71.62
| 6500 | 46.147 | 179.627 | 6384.86 | 546.8 | 72.04
| 6600 | 57.147 | 179.627 | 6446.81 | 468.5 | 72.55
| 6700 | 68.147 | 179.627 | 6492.69 | 379.82 | 73.13
| 6800 | 75 | 179.627 | 6522.13 | 284.34 | 73.75
| 6900 | 79.147 | 179.627 | 6546.68 | 187.42 | 74.38
| 7000 | 90 | 179.627 | 6556 | 88.01 | 75.03
| 7100 | 90 | 179.627 | 6556 | -11.98 | 75.68
| 7200 | 90 | 179.627 | 6556 | -111.98 | 76.33
| 7300 | 90 | 179.627 | 6556 | -211.98 | 76.98
| 7400 | 90 | 179.627 | 6556 | -311.98 | 77.63
| 7500 | 90 | 179.627 | 6556 | -411.97 | 78.28
| 7600 | 90 | 179.627 | 6556 | -511.97 | 78.94
| 7700 | 90 | 179.627 | 6556 | -611.97 | 79.59
| 7800 | 90 | 179.627 | 6556 | -711.97 | 80.24
| 7900 | 90 | 179.627 | 6556 | -811.97 | 80.89
| 8000 | 90 | 179.627 | 6556 | -911.96 | 81.54
| 8100 | 90 | 179.627 | 6556 | -1011.96 | 82.19
| 8200 | 90 | 179.627 | 6556 | -1111.96 | 82.84
| 8300 | 90 | 179.627 | 6556 | -1211.96 | 83.49
| 8400 | 90 | 179.627 | 6556 | -1311.96 | 84.15
| 8500 | 90 | 179.627 | 6556 | -1411.95 | 84.8
| 8600 | 90 | 179.627 | 6556 | -1511.95 | 85.45
| 8700 | 90 | 179.627 | 6556 | -1611.95 | 86.1
| 8800 | 90 | 179.627 | 6556 | -1711.95 | 86.75
| 8900 | 90 | 179.627 | 6556 | -1811.94 | 87.4
| 9000 | 90 | 179.627 | 6556 | -1911.94 | 88.05
| 9100 | 90 | 179.627 | 6556 | -2011.94 | 88.7
| 9200 | 90 | 179.627 | 6556 | -2111.94 | 89.35
| 9300 | 90 | 179.627 | 6556 | -2211.94 | 90.01
| 9400 | 90 | 179.627 | 6556 | -2311.93 | 90.66
| 9500 | 90 | 179.627 | 6556 | -2411.93 | 91.31
| 9600 | 90 | 179.627 | 6556 | -2511.93 | 91.96
| 9700 | 90 | 179.627 | 6556 | -2611.93 | 92.61
| 9800 | 90 | 179.627 | 6556 | -2711.93 | 93.26
| 9900 | 90 | 179.627 | 6556 | -2811.92 | 93.91
| 10000 | 90 | 179.627 | 6556 | -2911.92 | 94.56
| 10100 | 90 | 179.627 | 6556 | -3011.92 | 95.21
| 10200 | 90 | 179.627 | 6556 | -3111.92 | 95.87
| 10300 | 90 | 179.627 | 6556 | -3211.92 | 96.52
| 10400 | 90 | 179.627 | 6556 | -3311.91 | 97.17
| 10500 | 90 | 179.627 | 6556 | -3411.91 | 97.82
| 10600 | 90 | 179.627 | 6556 | -3511.91 | 98.47
| 10700 | 90 | 179.627 | 6556 | -3611.91 | 99.12
| 10800 | 90 | 179.627 | 6556 | -3711.9 | 99.77
| 10900 | 90 | 179.627 | 6556 | -3811.9 | 100.42
| 11000 | 90 | 179.627 | 6556 | -3911.9 | 101.07
| 11100 | 90 | 179.627 | 6556 | -4011.9 | 101.73
| 11180.4 | 90 | 179.627 | 6556 | -4092.29 | 102.25

## Lookup (hidden)
North Reference | RetunValue | Grid Type | ReturnValue | Deviation Indicator | ReturnValue
| 2 |  | 0 |  | 4
True |  | SPCS-Colorado Central-NAD27 |  | Directional
Grid |  | SPCS-Colorado Central-NAD83 |  | High Angle
|  | SPCS-Colorado North-NAD27 |  | Horizontal
SPCS-Colorado North-NAD83
SPCS-Colorado South-NAD27
SPCS-Colorado South-NAD83
UTM-Zone 12 NAD27
UTM-Zone 12 NAD83
UTM-Zone 13 NAD27
UTM-Zone 13 NAD83