## Data
Header Information | measured depth (ft) | inclination (°) | azimuth (°) | true vertical depth (ft) | northing +N/-S (ft) | easting +E/-W (ft)
Operator Name | 0 | 0 | 0 | 0 | 0 | 0
Aus-Tex Exploration Inc | 2108 | 0 | 0 | 2108 | 0 | 0
Operator Number | 2200 | 3.68 | 329.89 | 2199.94 | 2.56 | -1.48
10412 | 2300 | 7.68 | 329.89 | 2299.43 | 11.12 | -6.45
Well Name and Number | 2400 | 11.68 | 329.89 | 2397.98 | 25.66 | -14.88
Pathfinder C-18 #4 | 2500 | 15.68 | 329.89 | 2495.13 | 46.11 | -26.74
API Number (if available) | 2600 | 19.68 | 329.89 | 2590.38 | 72.38 | -41.97
| 2700 | 23.68 | 329.89 | 2683.29 | 104.33 | -60.5
Location: QQ SEC TWP RGE | 2800 | 27.68 | 329.89 | 2773.39 | 141.82 | -82.23
NENE Section 18T-20S-R69W | 2900 | 31.68 | 329.89 | 2860.26 | 184.64 | -107.06
Citing Type: Planned or Actual | 3000 | 35.68 | 329.89 | 2943.45 | 232.61 | -134.87
Planned | 3033 | 37 | 329.89 | 2970.04 | 249.52 | -144.68
Deviation Indicator | 3100 | 37 | 329.89 | 3023.54 | 284.41 | -164.91
Directional | 3200 | 37 | 329.89 | 3103.41 | 336.47 | -195.09
North Reference | 3300 | 37 | 329.89 | 3183.27 | 388.53 | -225.28
True | 3400 | 37 | 329.89 | 3263.14 | 440.59 | -255.47
Grid Type | 3500 | 37 | 329.89 | 3343 | 492.66 | -285.66
#VALUE! | 3600 | 37 | 329.89 | 3422.86 | 544.72 | -315.84
| 3696.59 | 37 | 329.89 | 3500 | 595 | -345

## Lookup (hidden)
North Reference | RetunValue | Grid Type | ReturnValue | Deviation Indicator | ReturnValue
| 2 |  | 0 |  | 2
True |  | SPCS-Colorado Central-NAD27 |  | Directional
Grid |  | SPCS-Colorado Central-NAD83 |  | High Angle
|  | SPCS-Colorado North-NAD27 |  | Horizontal
SPCS-Colorado North-NAD83
SPCS-Colorado South-NAD27
SPCS-Colorado South-NAD83
UTM-Zone 12 NAD27
UTM-Zone 12 NAD83
UTM-Zone 13 NAD27
UTM-Zone 13 NAD83