## Data
Header Information | measured depth (ft) | inclination (°) | azimuth (°) | true vertical depth (ft) | northing +N/-S (ft) | easting +E/-W (ft)
Operator Name | 100 | 0 | 0 | 100 | 0 | 0
Encana Oil & Gas | 200 | 0 | 0 | 200 | 0 | 0
Operator Number | 300 | 0 | 0 | 300 | 0 | 0
100185 | 400 | 0 | 0 | 400 | 0 | 0
Well Name and Number | 500 | 1 | 233.61 | 500 | -0.5 | -0.7
KIYOTA 4C-35H-O367 | 600 | 2 | 233.61 | 600 | -2.1 | -2.8
API Number (if available) | 700 | 3 | 233.61 | 699.9 | -4.7 | -6.3
| 800 | 4 | 233.61 | 799.7 | -8.3 | -11.2
Location: QQ SEC TWP RGE | 900 | 5 | 233.61 | 899.4 | -12.9 | -17.6
S35-T3N-R67W | 1000 | 6 | 233.61 | 998.9 | -18.6 | -25.3
Citing Type: Planned or Actual | 1044.8 | 6.45 | 233.61 | 1043.4 | -21.5 | -29.2
PLANNED | 1100 | 6.45 | 233.61 | 1098.3 | -25.2 | -34.2
Deviation Indicator | 1200 | 6.45 | 233.61 | 1197.7 | -31.8 | -43.2
Horizontal | 1300 | 6.45 | 233.61 | 1297 | -38.5 | -52.2
North Reference | 1400 | 6.45 | 233.61 | 1396.4 | -45.2 | -61.3
True | 1500 | 6.45 | 233.61 | 1495.8 | -51.8 | -70.3
Grid Type | 1600 | 6.45 | 233.61 | 1595.1 | -58.5 | -79.4
#VALUE! | 1700 | 6.45 | 233.61 | 1694.5 | -65.2 | -88.4
| 1800 | 6.45 | 233.61 | 1793.9 | -71.8 | -97.4
| 1900 | 6.45 | 233.61 | 1893.2 | -78.5 | -106.5
| 2000 | 6.45 | 233.61 | 1992.6 | -85.1 | -115.5
| 2100 | 6.45 | 233.61 | 2092 | -91.8 | -124.6
| 2200 | 6.45 | 233.61 | 2191.3 | -98.5 | -133.6
| 2300 | 6.45 | 233.61 | 2290.7 | -105.1 | -142.6
| 2400 | 6.45 | 233.61 | 2390.1 | -111.8 | -151.7
| 2500 | 6.45 | 233.61 | 2489.4 | -118.5 | -160.7
| 2600 | 6.45 | 233.61 | 2588.8 | -125.1 | -169.8
| 2700 | 6.45 | 233.61 | 2688.2 | -131.8 | -178.8
| 2800 | 6.45 | 233.61 | 2787.5 | -138.4 | -187.8
| 2900 | 6.45 | 233.61 | 2886.9 | -145.1 | -196.9
| 3000 | 6.45 | 233.61 | 2986.3 | -151.8 | -205.9
| 3100 | 6.45 | 233.61 | 3085.6 | -158.4 | -215
| 3200 | 6.45 | 233.61 | 3185 | -165.1 | -224
| 3300 | 6.45 | 233.61 | 3284.4 | -171.8 | -233
| 3400 | 6.45 | 233.61 | 3383.7 | -178.4 | -242.1
| 3500 | 6.45 | 233.61 | 3483.1 | -185.1 | -251.1
| 3600 | 6.45 | 233.61 | 3582.5 | -191.7 | -260.2
| 3700 | 6.45 | 233.61 | 3681.8 | -198.4 | -269.2
| 3800 | 6.45 | 233.61 | 3781.2 | -205.1 | -278.2
| 3900 | 6.45 | 233.61 | 3880.6 | -211.7 | -287.3
| 4000 | 6.45 | 233.61 | 3979.9 | -218.4 | -296.3
| 4100 | 6.45 | 233.61 | 4079.3 | -225.1 | -305.4
| 4200 | 6.45 | 233.61 | 4178.7 | -231.7 | -314.4
| 4300 | 6.45 | 233.61 | 4278 | -238.4 | -323.4
| 4400 | 6.45 | 233.61 | 4377.4 | -245 | -332.5
| 4500 | 6.45 | 233.61 | 4476.8 | -251.7 | -341.5
| 4600 | 6.45 | 233.61 | 4576.2 | -258.4 | -350.6
| 4700 | 6.45 | 233.61 | 4675.5 | -265 | -359.6
| 4800 | 6.45 | 233.61 | 4774.9 | -271.7 | -368.6
| 4900 | 6.45 | 233.61 | 4874.3 | -278.4 | -377.7
| 5000 | 6.45 | 233.61 | 4973.6 | -285 | -386.7
| 5100 | 6.45 | 233.61 | 5073 | -291.7 | -395.7
| 5200 | 6.45 | 233.61 | 5172.4 | -298.3 | -404.8
| 5300 | 6.45 | 233.61 | 5271.7 | -305 | -413.8
| 5400 | 6.45 | 233.61 | 5371.1 | -311.7 | -422.9
| 5500 | 6.45 | 233.61 | 5470.5 | -318.3 | -431.9
| 5600 | 6.45 | 233.61 | 5569.8 | -325 | -440.9
| 5700 | 6.45 | 233.61 | 5669.2 | -331.7 | -450
| 5800 | 6.45 | 233.61 | 5768.6 | -338.3 | -459
| 5900 | 6.45 | 233.61 | 5867.9 | -345 | -468.1
| 6000 | 6.45 | 233.61 | 5967.3 | -351.6 | -477.1
| 6100 | 6.45 | 233.61 | 6066.7 | -358.3 | -486.1
| 6200 | 6.45 | 233.61 | 6166 | -365 | -495.2
| 6300 | 6.45 | 233.61 | 6265.4 | -371.6 | -504.2
| 6405.5 | 6.45 | 233.61 | 6370.2 | -378.7 | -513.8
| 6450 | 5.25 | 267.17 | 6414.5 | -380.2 | -517.8
| 6500 | 6.49 | 305.28 | 6464.3 | -378.7 | -522.4
| 6550 | 9.41 | 325.5 | 6513.8 | -373.7 | -527
| 6600 | 12.91 | 335.57 | 6562.8 | -365.3 | -531.6
| 6650 | 16.64 | 341.3 | 6611.2 | -353.4 | -536.3
| 6700 | 20.47 | 344.95 | 6658.6 | -338.2 | -540.8
| 6750 | 24.35 | 347.49 | 6704.8 | -319.7 | -545.3
| 6800 | 28.27 | 349.36 | 6749.6 | -297.9 | -549.8
| 6850 | 32.2 | 350.81 | 6792.8 | -273.1 | -554.1
| 6900 | 36.15 | 351.97 | 6834.2 | -245.4 | -558.3
| 6950 | 40.1 | 352.94 | 6873.5 | -214.8 | -562.3
| 7000 | 44.06 | 353.75 | 6910.6 | -181.5 | -566.2
| 7050 | 48.03 | 354.46 | 6945.3 | -145.7 | -569.9
| 7100 | 52 | 355.08 | 6977.4 | -107.6 | -573.3
| 7150 | 55.98 | 355.64 | 7006.8 | -67.3 | -576.6
| 7200 | 59.95 | 356.15 | 7033.3 | -25 | -579.6
| 7250 | 63.93 | 356.62 | 7056.8 | 19 | -582.4
| 7300 | 67.91 | 357.06 | 7077.2 | 64.6 | -584.9
| 7350 | 71.89 | 357.48 | 7094.4 | 111.5 | -587.2
| 7400 | 75.88 | 357.87 | 7108.3 | 159.5 | -589.1
| 7450 | 79.86 | 358.26 | 7118.8 | 208.3 | -590.8
| 7500 | 83.84 | 358.63 | 7125.9 | 257.8 | -592.1
| 7550 | 87.82 | 359 | 7129.5 | 307.6 | -593.1
| 7577.3 | 90 | 359.2 | 7130 | 335 | -593.6
| 7600 | 90 | 359.2 | 7130 | 357.6 | -593.9
| 7700 | 90 | 359.2 | 7130 | 457.6 | -595.3
| 7800 | 90 | 359.2 | 7130 | 557.6 | -596.7
| 7900 | 90 | 359.2 | 7130 | 657.6 | -598.1
| 8000 | 90 | 359.2 | 7130 | 757.6 | -599.5
| 8100 | 90 | 359.2 | 7130 | 857.6 | -600.9
| 8200 | 90 | 359.2 | 7130 | 957.6 | -602.2
| 8300 | 90 | 359.2 | 7130 | 1057.6 | -603.6
| 8400 | 90 | 359.2 | 7130 | 1157.6 | -605
| 8500 | 90 | 359.2 | 7130 | 1257.5 | -606.4
| 8600 | 90 | 359.2 | 7130 | 1357.5 | -607.8
| 8700 | 90 | 359.2 | 7130 | 1457.5 | -609.2
| 8800 | 90 | 359.2 | 7130 | 1557.5 | -610.6
| 8900 | 90 | 359.2 | 7130 | 1657.5 | -612
| 9000 | 90 | 359.2 | 7130 | 1757.5 | -613.4
| 9100 | 90 | 359.2 | 7130 | 1857.5 | -614.8
| 9200 | 90 | 359.2 | 7130 | 1957.5 | -616.2
| 9300 | 90 | 359.2 | 7130 | 2057.5 | -617.6
| 9400 | 90 | 359.2 | 7130 | 2157.5 | -619
| 9500 | 90 | 359.2 | 7130 | 2257.5 | -620.4
| 9600 | 90 | 359.2 | 7130 | 2357.4 | -621.8
| 9700 | 90 | 359.2 | 7130 | 2457.4 | -623.2
| 9800 | 90 | 359.2 | 7130 | 2557.4 | -624.6
| 9900 | 90 | 359.2 | 7130 | 2657.4 | -626
| 10000 | 90 | 359.2 | 7130 | 2757.4 | -627.4
| 10100 | 90 | 359.2 | 7130 | 2857.4 | -628.8
| 10200 | 90 | 359.2 | 7130 | 2957.4 | -630.2
| 10300 | 90 | 359.2 | 7130 | 3057.4 | -631.6
| 10400 | 90 | 359.2 | 7130 | 3157.4 | -633
| 10500 | 90 | 359.2 | 7130 | 3257.4 | -634.4
| 10600 | 90 | 359.2 | 7130 | 3357.3 | -635.8
| 10700 | 90 | 359.2 | 7130 | 3457.3 | -637.2
| 10800 | 90 | 359.2 | 7130 | 3557.3 | -638.6
| 10900 | 90 | 359.2 | 7130 | 3657.3 | -639.9
| 11000 | 90 | 359.2 | 7130 | 3757.3 | -641.3
| 11100 | 90 | 359.2 | 7130 | 3857.3 | -642.7
| 11200 | 90 | 359.2 | 7130 | 3957.3 | -644.1
| 11300 | 90 | 359.2 | 7130 | 4057.3 | -645.5
| 11400 | 90 | 359.2 | 7130 | 4157.3 | -646.9
| 11500 | 90 | 359.2 | 7130 | 4257.3 | -648.3
| 11582.3 | 90 | 359.2 | 7130 | 4339.6 | -649.5

## Lookup (hidden)
North Reference | RetunValue | Grid Type | ReturnValue | Deviation Indicator | ReturnValue
| 2 |  | 0 |  | 4
True |  | SPCS-Colorado Central-NAD27 |  | Directional
Grid |  | SPCS-Colorado Central-NAD83 |  | High Angle
|  | SPCS-Colorado North-NAD27 |  | Horizontal
SPCS-Colorado North-NAD83
SPCS-Colorado South-NAD27
SPCS-Colorado South-NAD83
UTM-Zone 12 NAD27
UTM-Zone 12 NAD83
UTM-Zone 13 NAD27
UTM-Zone 13 NAD83