## Data
Header Information | measured depth (ft) | inclination (°) | azimuth (°) | true vertical depth (ft) | northing +N/-S (ft) | easting +E/-W (ft)
Operator Name | 100 | 0 | 0 | 100 | 0 | 0
Encana Oil & Gas | 200 | 0 | 0 | 200 | 0 | 0
Operator Number | 300 | 0 | 0 | 300 | 0 | 0
100185 | 400 | 0 | 0 | 400 | 0 | 0
Well Name and Number | 500 | 0 | 0 | 500 | 0 | 0
KIYOTA 4I-35H-O367 | 600 | 1 | 124.2 | 600 | -0.5 | 0.7
API Number (if available) | 700 | 2 | 124.2 | 700 | -2 | 2.9
| 800 | 3 | 124.2 | 799.9 | -4.4 | 6.5
Location: QQ SEC TWP RGE | 900 | 4 | 124.2 | 899.7 | -7.8 | 11.5
S35-T3N-R67W | 1000 | 5 | 124.2 | 999.4 | -12.3 | 18
Citing Type: Planned or Actual | 1100 | 6 | 124.2 | 1098.9 | -17.6 | 26
PLANNED | 1200 | 7 | 124.2 | 1198.3 | -24 | 35.3
Deviation Indicator | 1266.4 | 7.66 | 124.2 | 1264.1 | -28.8 | 42.3
Horizontal | 1300 | 7.66 | 124.2 | 1297.4 | -31.3 | 46
North Reference | 1400 | 7.66 | 124.2 | 1396.5 | -38.8 | 57.1
True | 1500 | 7.66 | 124.2 | 1495.6 | -46.3 | 68.1
Grid Type | 1600 | 7.66 | 124.2 | 1594.7 | -53.8 | 79.1
#VALUE! | 1700 | 7.66 | 124.2 | 1693.8 | -61.3 | 90.2
| 1800 | 7.66 | 124.2 | 1793 | -68.8 | 101.2
| 1900 | 7.66 | 124.2 | 1892.1 | -76.3 | 112.2
| 2000 | 7.66 | 124.2 | 1991.2 | -83.8 | 123.3
| 2100 | 7.66 | 124.2 | 2090.3 | -91.3 | 134.3
| 2200 | 7.66 | 124.2 | 2189.4 | -98.7 | 145.3
| 2300 | 7.66 | 124.2 | 2288.5 | -106.2 | 156.3
| 2400 | 7.66 | 124.2 | 2387.6 | -113.7 | 167.4
| 2500 | 7.66 | 124.2 | 2486.7 | -121.2 | 178.4
| 2600 | 7.66 | 124.2 | 2585.8 | -128.7 | 189.4
| 2700 | 7.66 | 124.2 | 2684.9 | -136.2 | 200.5
| 2800 | 7.66 | 124.2 | 2784 | -143.7 | 211.5
| 2900 | 7.66 | 124.2 | 2883.1 | -151.2 | 222.5
| 3000 | 7.66 | 124.2 | 2982.2 | -158.7 | 233.6
| 3100 | 7.66 | 124.2 | 3081.3 | -166.2 | 244.6
| 3200 | 7.66 | 124.2 | 3180.4 | -173.7 | 255.6
| 3300 | 7.66 | 124.2 | 3279.6 | -181.2 | 266.6
| 3400 | 7.66 | 124.2 | 3378.7 | -188.7 | 277.7
| 3500 | 7.66 | 124.2 | 3477.8 | -196.2 | 288.7
| 3600 | 7.66 | 124.2 | 3576.9 | -203.7 | 299.7
| 3700 | 7.66 | 124.2 | 3676 | -211.2 | 310.8
| 3800 | 7.66 | 124.2 | 3775.1 | -218.7 | 321.8
| 3900 | 7.66 | 124.2 | 3874.2 | -226.2 | 332.8
| 4000 | 7.66 | 124.2 | 3973.3 | -233.7 | 343.9
| 4100 | 7.66 | 124.2 | 4072.4 | -241.2 | 354.9
| 4200 | 7.66 | 124.2 | 4171.5 | -248.7 | 365.9
| 4300 | 7.66 | 124.2 | 4270.6 | -256.2 | 377
| 4400 | 7.66 | 124.2 | 4369.7 | -263.7 | 388
| 4500 | 7.66 | 124.2 | 4468.8 | -271.1 | 399
| 4600 | 7.66 | 124.2 | 4567.9 | -278.6 | 410
| 4700 | 7.66 | 124.2 | 4667 | -286.1 | 421.1
| 4800 | 7.66 | 124.2 | 4766.2 | -293.6 | 432.1
| 4900 | 7.66 | 124.2 | 4865.3 | -301.1 | 443.1
| 5000 | 7.66 | 124.2 | 4964.4 | -308.6 | 454.2
| 5100 | 7.66 | 124.2 | 5063.5 | -316.1 | 465.2
| 5200 | 7.66 | 124.2 | 5162.6 | -323.6 | 476.2
| 5300 | 7.66 | 124.2 | 5261.7 | -331.1 | 487.3
| 5400 | 7.66 | 124.2 | 5360.8 | -338.6 | 498.3
| 5500 | 7.66 | 124.2 | 5459.9 | -346.1 | 509.3
| 5600 | 7.66 | 124.2 | 5559 | -353.6 | 520.3
| 5700 | 7.66 | 124.2 | 5658.1 | -361.1 | 531.4
| 5800 | 7.66 | 124.2 | 5757.2 | -368.6 | 542.4
| 5900 | 7.66 | 124.2 | 5856.3 | -376.1 | 553.4
| 6000 | 7.66 | 124.2 | 5955.4 | -383.6 | 564.5
| 6100 | 7.66 | 124.2 | 6054.5 | -391.1 | 575.5
| 6200 | 7.66 | 124.2 | 6153.6 | -398.6 | 586.5
| 6300 | 7.66 | 124.2 | 6252.8 | -406.1 | 597.6
| 6400 | 7.66 | 124.2 | 6351.9 | -413.6 | 608.6
| 6412.4 | 7.66 | 124.2 | 6364.1 | -414.5 | 610
| 6450 | 6.45 | 101.54 | 6401.5 | -416.3 | 614.1
| 6500 | 6.85 | 66.62 | 6451.2 | -415.7 | 619.6
| 6550 | 9.16 | 42.8 | 6500.7 | -411.6 | 625
| 6600 | 12.37 | 29.8 | 6549.8 | -404 | 630.4
| 6650 | 15.93 | 22.3 | 6598.3 | -393 | 635.7
| 6700 | 19.66 | 17.54 | 6645.9 | -378.7 | 640.8
| 6750 | 23.48 | 14.26 | 6692.4 | -361 | 645.8
| 6800 | 27.34 | 11.86 | 6737.5 | -340.1 | 650.6
| 6850 | 31.24 | 10.01 | 6781.1 | -316.1 | 655.2
| 6900 | 35.16 | 8.54 | 6823 | -289 | 659.6
| 6950 | 39.09 | 7.33 | 6862.8 | -259.2 | 663.8
| 7000 | 43.03 | 6.31 | 6900.5 | -226.6 | 667.7
| 7050 | 46.98 | 5.43 | 6935.9 | -191.4 | 671.3
| 7100 | 50.94 | 4.65 | 6968.7 | -153.8 | 674.6
| 7150 | 54.9 | 3.96 | 6998.8 | -114.1 | 677.6
| 7200 | 58.87 | 3.33 | 7026.1 | -72.3 | 680.2
| 7250 | 62.84 | 2.75 | 7050.5 | -28.7 | 682.5
| 7300 | 66.81 | 2.22 | 7071.7 | 16.5 | 684.5
| 7350 | 70.78 | 1.71 | 7089.8 | 63.1 | 686.1
| 7400 | 74.75 | 1.23 | 7104.6 | 110.8 | 687.3
| 7450 | 78.73 | 0.76 | 7116.1 | 159.5 | 688.1
| 7500 | 82.7 | 0.31 | 7124.2 | 208.8 | 688.6
| 7550 | 86.68 | 359.87 | 7128.8 | 258.6 | 688.7
| 7591.8 | 90 | 359.5 | 7130 | 300.4 | 688.5
| 7600 | 90 | 359.5 | 7130 | 308.6 | 688.4
| 7700 | 90 | 359.5 | 7130 | 408.6 | 687.5
| 7800 | 90 | 359.5 | 7130 | 508.6 | 686.6
| 7900 | 90 | 359.5 | 7130 | 608.5 | 685.8
| 8000 | 90 | 359.5 | 7130 | 708.5 | 684.9
| 8100 | 90 | 359.5 | 7130 | 808.5 | 684
| 8200 | 90 | 359.5 | 7130 | 908.5 | 683.1
| 8300 | 90 | 359.5 | 7130 | 1008.5 | 682.3
| 8400 | 90 | 359.5 | 7130 | 1108.5 | 681.4
| 8500 | 90 | 359.5 | 7130 | 1208.5 | 680.5
| 8600 | 90 | 359.5 | 7130 | 1308.5 | 679.7
| 8700 | 90 | 359.5 | 7130 | 1408.5 | 678.8
| 8800 | 90 | 359.5 | 7130 | 1508.5 | 677.9
| 8900 | 90 | 359.5 | 7130 | 1608.5 | 677
| 9000 | 90 | 359.5 | 7130 | 1708.5 | 676.2
| 9100 | 90 | 359.5 | 7130 | 1808.5 | 675.3
| 9200 | 90 | 359.5 | 7130 | 1908.5 | 674.4
| 9300 | 90 | 359.5 | 7130 | 2008.5 | 673.5
| 9400 | 90 | 359.5 | 7130 | 2108.5 | 672.7
| 9500 | 90 | 359.5 | 7130 | 2208.5 | 671.8
| 9600 | 90 | 359.5 | 7130 | 2308.5 | 670.9
| 9700 | 90 | 359.5 | 7130 | 2408.5 | 670.1
| 9800 | 90 | 359.5 | 7130 | 2508.5 | 669.2
| 9900 | 90 | 359.5 | 7130 | 2608.5 | 668.3
| 10000 | 90 | 359.5 | 7130 | 2708.5 | 667.4
| 10100 | 90 | 359.5 | 7130 | 2808.5 | 666.6
| 10200 | 90 | 359.5 | 7130 | 2908.5 | 665.7
| 10300 | 90 | 359.5 | 7130 | 3008.5 | 664.8
| 10400 | 90 | 359.5 | 7130 | 3108.5 | 663.9
| 10500 | 90 | 359.5 | 7130 | 3208.4 | 663.1
| 10600 | 90 | 359.5 | 7130 | 3308.4 | 662.2
| 10700 | 90 | 359.5 | 7130 | 3408.4 | 661.3
| 10800 | 90 | 359.5 | 7130 | 3508.4 | 660.5
| 10900 | 90 | 359.5 | 7130 | 3608.4 | 659.6
| 11000 | 90 | 359.5 | 7130 | 3708.4 | 658.7
| 11100 | 90 | 359.5 | 7130 | 3808.4 | 657.8
| 11200 | 90 | 359.5 | 7130 | 3908.4 | 657
| 11300 | 90 | 359.5 | 7130 | 4008.4 | 656.1
| 11400 | 90 | 359.5 | 7130 | 4108.4 | 655.2
| 11500 | 90 | 359.5 | 7130 | 4208.4 | 654.3
| 11600 | 90 | 359.5 | 7130 | 4308.4 | 653.5
| 11695.8 | 90 | 359.5 | 7130 | 4404.2 | 652.6

## Lookup (hidden)
North Reference | RetunValue | Grid Type | ReturnValue | Deviation Indicator | ReturnValue
| 2 |  | 0 |  | 4
True |  | SPCS-Colorado Central-NAD27 |  | Directional
Grid |  | SPCS-Colorado Central-NAD83 |  | High Angle
|  | SPCS-Colorado North-NAD27 |  | Horizontal
SPCS-Colorado North-NAD83
SPCS-Colorado South-NAD27
SPCS-Colorado South-NAD83
UTM-Zone 12 NAD27
UTM-Zone 12 NAD83
UTM-Zone 13 NAD27
UTM-Zone 13 NAD83