## Data
Header Information | measured depth (ft) | inclination (°) | azimuth (°) | true vertical depth (ft) | northing +N/-S (ft) | easting +E/-W (ft)
Operator Name | 100 | 0 | 0 | 100 | 0 | 0
Encana Oil & Gas | 200 | 0 | 0 | 200 | 0 | 0
Operator Number | 300 | 0 | 0 | 300 | 0 | 0
100185 | 400 | 1 | 243.61 | 400 | -0.4 | -0.8
Well Name and Number | 500 | 2 | 243.61 | 500 | -1.6 | -3.1
KIYOTA 4B-35H-O367 | 600 | 3 | 243.61 | 599.9 | -3.5 | -7
API Number (if available) | 700 | 4 | 243.61 | 699.7 | -6.2 | -12.5
| 800 | 5 | 243.61 | 799.4 | -9.7 | -19.5
Location: QQ SEC TWP RGE | 900 | 6 | 243.61 | 898.9 | -14 | -28.1
S35-T3N-R67W | 1000 | 7 | 243.61 | 998.3 | -19 | -38.3
Citing Type: Planned or Actual | 1100 | 8 | 243.61 | 1097.4 | -24.8 | -49.9
PLANNED | 1134.5 | 8.34 | 243.61 | 1131.5 | -27 | -54.3
Deviation Indicator | 1200 | 8.34 | 243.61 | 1196.4 | -31.2 | -62.9
Horizontal | 1300 | 8.34 | 243.61 | 1295.3 | -37.6 | -75.9
North Reference | 1400 | 8.34 | 243.61 | 1394.2 | -44.1 | -88.9
True | 1500 | 8.34 | 243.61 | 1493.2 | -50.5 | -101.9
Grid Type | 1600 | 8.34 | 243.61 | 1592.1 | -57 | -114.9
#VALUE! | 1700 | 8.34 | 243.61 | 1691.1 | -63.5 | -127.9
| 1800 | 8.34 | 243.61 | 1790 | -69.9 | -140.9
| 1900 | 8.34 | 243.61 | 1888.9 | -76.4 | -153.9
| 2000 | 8.34 | 243.61 | 1987.9 | -82.8 | -166.9
| 2100 | 8.34 | 243.61 | 2086.8 | -89.3 | -179.9
| 2200 | 8.34 | 243.61 | 2185.8 | -95.7 | -192.9
| 2300 | 8.34 | 243.61 | 2284.7 | -102.2 | -205.9
| 2400 | 8.34 | 243.61 | 2383.7 | -108.6 | -218.9
| 2500 | 8.34 | 243.61 | 2482.6 | -115.1 | -231.9
| 2600 | 8.34 | 243.61 | 2581.5 | -121.5 | -244.9
| 2700 | 8.34 | 243.61 | 2680.5 | -128 | -257.9
| 2800 | 8.34 | 243.61 | 2779.4 | -134.4 | -270.9
| 2900 | 8.34 | 243.61 | 2878.4 | -140.9 | -283.9
| 3000 | 8.34 | 243.61 | 2977.3 | -147.3 | -296.9
| 3100 | 8.34 | 243.61 | 3076.2 | -153.8 | -309.9
| 3200 | 8.34 | 243.61 | 3175.2 | -160.2 | -322.9
| 3300 | 8.34 | 243.61 | 3274.1 | -166.7 | -335.9
| 3400 | 8.34 | 243.61 | 3373.1 | -173.1 | -348.9
| 3500 | 8.34 | 243.61 | 3472 | -179.6 | -361.9
| 3600 | 8.34 | 243.61 | 3570.9 | -186 | -374.9
| 3700 | 8.34 | 243.61 | 3669.9 | -192.5 | -387.9
| 3800 | 8.34 | 243.61 | 3768.8 | -198.9 | -400.9
| 3900 | 8.34 | 243.61 | 3867.8 | -205.4 | -413.9
| 4000 | 8.34 | 243.61 | 3966.7 | -211.8 | -426.9
| 4100 | 8.34 | 243.61 | 4065.7 | -218.3 | -439.9
| 4200 | 8.34 | 243.61 | 4164.6 | -224.7 | -452.9
| 4300 | 8.34 | 243.61 | 4263.5 | -231.2 | -465.9
| 4400 | 8.34 | 243.61 | 4362.5 | -237.6 | -478.9
| 4500 | 8.34 | 243.61 | 4461.4 | -244.1 | -491.9
| 4600 | 8.34 | 243.61 | 4560.4 | -250.5 | -504.9
| 4700 | 8.34 | 243.61 | 4659.3 | -257 | -517.9
| 4800 | 8.34 | 243.61 | 4758.2 | -263.4 | -530.9
| 4900 | 8.34 | 243.61 | 4857.2 | -269.9 | -543.9
| 5000 | 8.34 | 243.61 | 4956.1 | -276.4 | -556.9
| 5100 | 8.34 | 243.61 | 5055.1 | -282.8 | -569.9
| 5200 | 8.34 | 243.61 | 5154 | -289.3 | -582.9
| 5300 | 8.34 | 243.61 | 5253 | -295.7 | -595.9
| 5400 | 8.34 | 243.61 | 5351.9 | -302.2 | -608.9
| 5500 | 8.34 | 243.61 | 5450.8 | -308.6 | -621.9
| 5600 | 8.34 | 243.61 | 5549.8 | -315.1 | -634.9
| 5700 | 8.34 | 243.61 | 5648.7 | -321.5 | -647.9
| 5800 | 8.34 | 243.61 | 5747.7 | -328 | -660.9
| 5900 | 8.34 | 243.61 | 5846.6 | -334.4 | -673.9
| 6000 | 8.34 | 243.61 | 5945.5 | -340.9 | -686.9
| 6100 | 8.34 | 243.61 | 6044.5 | -347.3 | -699.9
| 6200 | 8.34 | 243.61 | 6143.4 | -353.8 | -712.9
| 6300 | 8.34 | 243.61 | 6242.4 | -360.2 | -725.9
| 6400 | 8.34 | 243.61 | 6341.3 | -366.7 | -738.9
| 6500 | 8.34 | 243.61 | 6440.2 | -373.1 | -751.9
| 6600 | 8.34 | 243.61 | 6539.2 | -379.6 | -764.9
| 6655.5 | 8.34 | 243.61 | 6594.1 | -383.2 | -772.1
| 6700 | 7.49 | 268.94 | 6638.2 | -384.6 | -777.9
| 6750 | 8.42 | 297.39 | 6687.7 | -383 | -784.4
| 6800 | 10.84 | 316.67 | 6737 | -377.9 | -790.9
| 6850 | 14 | 328.19 | 6785.9 | -369.4 | -797.3
| 6900 | 17.5 | 335.37 | 6834 | -357.4 | -803.6
| 6950 | 21.17 | 340.17 | 6881.2 | -342 | -809.8
| 7000 | 24.94 | 343.59 | 6927.2 | -323.4 | -815.8
| 7050 | 28.77 | 346.16 | 6971.8 | -301.6 | -821.7
| 7100 | 32.64 | 348.16 | 7014.7 | -276.7 | -827.3
| 7150 | 36.53 | 349.78 | 7055.9 | -248.9 | -832.8
| 7200 | 40.44 | 351.13 | 7095 | -218.2 | -837.9
| 7250 | 44.37 | 352.28 | 7131.9 | -184.8 | -842.7
| 7300 | 48.3 | 353.28 | 7166.5 | -149 | -847.3
| 7350 | 52.24 | 354.16 | 7198.4 | -110.8 | -851.5
| 7400 | 56.19 | 354.95 | 7227.6 | -70.4 | -855.3
| 7450 | 60.14 | 355.67 | 7254 | -28.1 | -858.8
| 7500 | 64.1 | 356.34 | 7277.4 | 16 | -861.9
| 7550 | 68.06 | 356.97 | 7297.6 | 61.7 | -864.5
| 7600 | 72.02 | 357.56 | 7314.7 | 108.6 | -866.8
| 7650 | 75.98 | 358.12 | 7328.5 | 156.6 | -868.6
| 7700 | 79.95 | 358.67 | 7338.9 | 205.5 | -869.9
| 7750 | 83.91 | 359.2 | 7345.9 | 255 | -870.9
| 7800 | 87.88 | 359.72 | 7349.5 | 304.8 | -871.3
| 7826.7 | 90 | 0 | 7350 | 331.5 | -871.4
| 7900 | 90 | 0 | 7350 | 404.8 | -871.4
| 8000 | 90 | 0 | 7350 | 504.8 | -871.4
| 8100 | 90 | 0 | 7350 | 604.8 | -871.4
| 8200 | 90 | 0 | 7350 | 704.8 | -871.4
| 8300 | 90 | 0 | 7350 | 804.8 | -871.4
| 8400 | 90 | 0 | 7350 | 904.8 | -871.4
| 8500 | 90 | 0 | 7350 | 1004.8 | -871.4
| 8600 | 90 | 0 | 7350 | 1104.8 | -871.4
| 8700 | 90 | 0 | 7350 | 1204.8 | -871.4
| 8800 | 90 | 0 | 7350 | 1304.8 | -871.4
| 8900 | 90 | 0 | 7350 | 1404.8 | -871.4
| 9000 | 90 | 0 | 7350 | 1504.8 | -871.4
| 9100 | 90 | 0 | 7350 | 1604.8 | -871.4
| 9200 | 90 | 0 | 7350 | 1704.8 | -871.4
| 9300 | 90 | 0 | 7350 | 1804.8 | -871.4
| 9400 | 90 | 0 | 7350 | 1904.8 | -871.4
| 9500 | 90 | 0 | 7350 | 2004.8 | -871.4
| 9600 | 90 | 0 | 7350 | 2104.8 | -871.4
| 9700 | 90 | 0 | 7350 | 2204.8 | -871.4
| 9800 | 90 | 0 | 7350 | 2304.8 | -871.4
| 9900 | 90 | 0 | 7350 | 2404.8 | -871.4
| 10000 | 90 | 0 | 7350 | 2504.8 | -871.4
| 10100 | 90 | 0 | 7350 | 2604.8 | -871.4
| 10200 | 90 | 0 | 7350 | 2704.8 | -871.4
| 10300 | 90 | 0 | 7350 | 2804.8 | -871.4
| 10400 | 90 | 0 | 7350 | 2904.8 | -871.4
| 10500 | 90 | 0 | 7350 | 3004.8 | -871.4
| 10600 | 90 | 0 | 7350 | 3104.8 | -871.4
| 10700 | 90 | 0 | 7350 | 3204.8 | -871.4
| 10800 | 90 | 0 | 7350 | 3304.8 | -871.4
| 10900 | 90 | 0 | 7350 | 3404.8 | -871.4
| 11000 | 90 | 0 | 7350 | 3504.8 | -871.4
| 11100 | 90 | 0 | 7350 | 3604.8 | -871.4
| 11200 | 90 | 0 | 7350 | 3704.8 | -871.4
| 11300 | 90 | 0 | 7350 | 3804.8 | -871.4
| 11400 | 90 | 0 | 7350 | 3904.8 | -871.4
| 11500 | 90 | 0 | 7350 | 4004.8 | -871.4
| 11600 | 90 | 0 | 7350 | 4104.8 | -871.4
| 11700 | 90 | 0 | 7350 | 4204.8 | -871.4
| 11800 | 90 | 0 | 7350 | 4304.8 | -871.4
| 11900 | 90 | 0 | 7350 | 4404.8 | -871.4
| 11934.7 | 90 | 0 | 7350 | 4439.5 | -871.4

## Lookup (hidden)
North Reference | RetunValue | Grid Type | ReturnValue | Deviation Indicator | ReturnValue
| 2 |  | 0 |  | 4
True |  | SPCS-Colorado Central-NAD27 |  | Directional
Grid |  | SPCS-Colorado Central-NAD83 |  | High Angle
|  | SPCS-Colorado North-NAD27 |  | Horizontal
SPCS-Colorado North-NAD83
SPCS-Colorado South-NAD27
SPCS-Colorado South-NAD83
UTM-Zone 12 NAD27
UTM-Zone 12 NAD83
UTM-Zone 13 NAD27
UTM-Zone 13 NAD83