## Data
Header Information | measured depth (ft) | inclination (°) | azimuth (°) | true vertical depth (ft) | northing +N/-S (ft) | easting +E/-W (ft)
Operator Name | 100 | 0 | 0 | 100 | 0 | 0
Encana Oil & Gas | 200 | 0 | 0 | 200 | 0 | 0
Operator Number | 300 | 0 | 0 | 300 | 0 | 0
100185 | 400 | 0 | 0 | 400 | 0 | 0
Well Name and Number | 500 | 0 | 0 | 500 | 0 | 0
KIYOTA 4F-35H-O367 | 600 | 0 | 0 | 600 | 0 | 0
API Number (if available) | 700 | 0 | 0 | 700 | 0 | 0
| 800 | 0 | 0 | 800 | 0 | 0
Location: QQ SEC TWP RGE | 900 | 0 | 0 | 900 | 0 | 0
S35-T3N-R67W | 1000 | 0 | 0 | 1000 | 0 | 0
Citing Type: Planned or Actual | 1100 | 0 | 0 | 1100 | 0 | 0
PLANNED | 1200 | 0 | 0 | 1200 | 0 | 0
Deviation Indicator | 1300 | 0 | 0 | 1300 | 0 | 0
Horizontal | 1400 | 0 | 0 | 1400 | 0 | 0
North Reference | 1500 | 0 | 0 | 1500 | 0 | 0
True | 1600 | 1 | 180.07 | 1600 | -0.9 | 0
Grid Type | 1700 | 2 | 180.07 | 1700 | -3.5 | 0
#VALUE! | 1800 | 3 | 180.07 | 1799.9 | -7.9 | 0
| 1900 | 4 | 180.07 | 1899.7 | -14 | 0
| 1998.4 | 4.98 | 180.07 | 1997.8 | -21.7 | 0
| 2000 | 4.98 | 180.07 | 1999.4 | -21.8 | 0
| 2100 | 4.98 | 180.07 | 2099 | -30.5 | 0
| 2200 | 4.98 | 180.07 | 2198.6 | -39.2 | 0
| 2300 | 4.98 | 180.07 | 2298.2 | -47.9 | -0.1
| 2400 | 4.98 | 180.07 | 2397.9 | -56.6 | -0.1
| 2500 | 4.98 | 180.07 | 2497.5 | -65.2 | -0.1
| 2600 | 4.98 | 180.07 | 2597.1 | -73.9 | -0.1
| 2700 | 4.98 | 180.07 | 2696.7 | -82.6 | -0.1
| 2800 | 4.98 | 180.07 | 2796.3 | -91.3 | -0.1
| 2900 | 4.98 | 180.07 | 2896 | -100 | -0.1
| 3000 | 4.98 | 180.07 | 2995.6 | -108.7 | -0.1
| 3100 | 4.98 | 180.07 | 3095.2 | -117.4 | -0.1
| 3200 | 4.98 | 180.07 | 3194.8 | -126.1 | -0.2
| 3300 | 4.98 | 180.07 | 3294.4 | -134.8 | -0.2
| 3400 | 4.98 | 180.07 | 3394.1 | -143.4 | -0.2
| 3500 | 4.98 | 180.07 | 3493.7 | -152.1 | -0.2
| 3600 | 4.98 | 180.07 | 3593.3 | -160.8 | -0.2
| 3700 | 4.98 | 180.07 | 3692.9 | -169.5 | -0.2
| 3800 | 4.98 | 180.07 | 3792.6 | -178.2 | -0.2
| 3900 | 4.98 | 180.07 | 3892.2 | -186.9 | -0.2
| 4000 | 4.98 | 180.07 | 3991.8 | -195.6 | -0.2
| 4100 | 4.98 | 180.07 | 4091.4 | -204.3 | -0.2
| 4200 | 4.98 | 180.07 | 4191 | -212.9 | -0.3
| 4300 | 4.98 | 180.07 | 4290.7 | -221.6 | -0.3
| 4400 | 4.98 | 180.07 | 4390.3 | -230.3 | -0.3
| 4500 | 4.98 | 180.07 | 4489.9 | -239 | -0.3
| 4600 | 4.98 | 180.07 | 4589.5 | -247.7 | -0.3
| 4700 | 4.98 | 180.07 | 4689.2 | -256.4 | -0.3
| 4800 | 4.98 | 180.07 | 4788.8 | -265.1 | -0.3
| 4900 | 4.98 | 180.07 | 4888.4 | -273.8 | -0.3
| 5000 | 4.98 | 180.07 | 4988 | -282.5 | -0.3
| 5100 | 4.98 | 180.07 | 5087.6 | -291.1 | -0.3
| 5200 | 4.98 | 180.07 | 5187.3 | -299.8 | -0.4
| 5300 | 4.98 | 180.07 | 5286.9 | -308.5 | -0.4
| 5400 | 4.98 | 180.07 | 5386.5 | -317.2 | -0.4
| 5500 | 4.98 | 180.07 | 5486.1 | -325.9 | -0.4
| 5600 | 4.98 | 180.07 | 5585.8 | -334.6 | -0.4
| 5700 | 4.98 | 180.07 | 5685.4 | -343.3 | -0.4
| 5800 | 4.98 | 180.07 | 5785 | -352 | -0.4
| 5900 | 4.98 | 180.07 | 5884.6 | -360.6 | -0.4
| 6000 | 4.98 | 180.07 | 5984.2 | -369.3 | -0.4
| 6100 | 4.98 | 180.07 | 6083.9 | -378 | -0.5
| 6200 | 4.98 | 180.07 | 6183.5 | -386.7 | -0.5
| 6300 | 4.98 | 180.07 | 6283.1 | -395.4 | -0.5
| 6368.7 | 4.98 | 180.07 | 6351.6 | -401.4 | -0.5
| 6400 | 2.48 | 180.14 | 6382.8 | -403.4 | -0.5
| 6450 | 1.52 | 359.78 | 6432.8 | -403.8 | -0.5
| 6500 | 5.52 | 359.94 | 6482.7 | -400.8 | -0.5
| 6550 | 9.52 | 359.96 | 6532.2 | -394.2 | -0.5
| 6600 | 13.52 | 359.98 | 6581.2 | -384.2 | -0.5
| 6650 | 17.52 | 359.98 | 6629.4 | -370.9 | -0.5
| 6700 | 21.52 | 359.98 | 6676.5 | -354.2 | -0.5
| 6750 | 25.52 | 359.99 | 6722.3 | -334.2 | -0.5
| 6800 | 29.52 | 359.99 | 6766.7 | -311.1 | -0.5
| 6850 | 33.52 | 359.99 | 6809.3 | -285 | -0.5
| 6900 | 37.52 | 359.99 | 6850 | -256 | -0.5
| 6950 | 41.52 | 359.99 | 6888.5 | -224.2 | -0.5
| 7000 | 45.52 | 359.99 | 6924.8 | -189.7 | -0.5
| 7050 | 49.52 | 359.99 | 6958.5 | -152.9 | -0.5
| 7100 | 53.52 | 360 | 6989.7 | -113.7 | -0.5
| 7150 | 57.52 | 360 | 7018 | -72.5 | -0.5
| 7200 | 61.52 | 360 | 7043.3 | -29.4 | -0.5
| 7250 | 65.52 | 360 | 7065.6 | 15.3 | -0.6
| 7300 | 69.52 | 360 | 7084.7 | 61.5 | -0.6
| 7350 | 73.52 | 360 | 7100.6 | 108.9 | -0.6
| 7400 | 77.52 | 360 | 7113.1 | 157.3 | -0.6
| 7450 | 81.52 | 360 | 7122.2 | 206.5 | -0.6
| 7500 | 85.52 | 360 | 7127.8 | 256.1 | -0.6
| 7550 | 89.52 | 360 | 7130 | 306.1 | -0.6
| 7556.1 | 90 | 0 | 7130 | 312.1 | -0.6
| 7600 | 90 | 0 | 7130 | 356.1 | -0.6
| 7700 | 90 | 0 | 7130 | 456.1 | -0.6
| 7800 | 90 | 0 | 7130 | 556.1 | -0.6
| 7900 | 90 | 0 | 7130 | 656.1 | -0.6
| 8000 | 90 | 0 | 7130 | 756.1 | -0.6
| 8100 | 90 | 0 | 7130 | 856.1 | -0.6
| 8200 | 90 | 0 | 7130 | 956.1 | -0.6
| 8300 | 90 | 0 | 7130 | 1056.1 | -0.6
| 8400 | 90 | 0 | 7130 | 1156.1 | -0.6
| 8500 | 90 | 0 | 7130 | 1256.1 | -0.6
| 8600 | 90 | 0 | 7130 | 1356.1 | -0.6
| 8700 | 90 | 0 | 7130 | 1456.1 | -0.6
| 8800 | 90 | 0 | 7130 | 1556.1 | -0.6
| 8900 | 90 | 0 | 7130 | 1656.1 | -0.6
| 9000 | 90 | 0 | 7130 | 1756.1 | -0.6
| 9100 | 90 | 0 | 7130 | 1856.1 | -0.6
| 9200 | 90 | 0 | 7130 | 1956.1 | -0.6
| 9300 | 90 | 0 | 7130 | 2056.1 | -0.6
| 9400 | 90 | 0 | 7130 | 2156.1 | -0.6
| 9500 | 90 | 0 | 7130 | 2256.1 | -0.6
| 9600 | 90 | 0 | 7130 | 2356.1 | -0.6
| 9700 | 90 | 0 | 7130 | 2456.1 | -0.6
| 9800 | 90 | 0 | 7130 | 2556.1 | -0.6
| 9900 | 90 | 0 | 7130 | 2656.1 | -0.6
| 10000 | 90 | 0 | 7130 | 2756.1 | -0.6
| 10100 | 90 | 0 | 7130 | 2856.1 | -0.6
| 10200 | 90 | 0 | 7130 | 2956.1 | -0.6
| 10300 | 90 | 0 | 7130 | 3056.1 | -0.6
| 10400 | 90 | 0 | 7130 | 3156.1 | -0.6
| 10500 | 90 | 0 | 7130 | 3256.1 | -0.6
| 10600 | 90 | 0 | 7130 | 3356.1 | -0.6
| 10700 | 90 | 0 | 7130 | 3456.1 | -0.6
| 10800 | 90 | 0 | 7130 | 3556.1 | -0.6
| 10900 | 90 | 0 | 7130 | 3656.1 | -0.6
| 11000 | 90 | 0 | 7130 | 3756.1 | -0.6
| 11100 | 90 | 0 | 7130 | 3856.1 | -0.6
| 11200 | 90 | 0 | 7130 | 3956.1 | -0.6
| 11300 | 90 | 0 | 7130 | 4056.1 | -0.6
| 11400 | 90 | 0 | 7130 | 4156.1 | -0.6
| 11500 | 90 | 0 | 7130 | 4256.1 | -0.6
| 11600 | 90 | 0 | 7130 | 4356.1 | -0.6
| 11663.1 | 90 | 0 | 7130 | 4419.1 | -0.6

## Lookup (hidden)
North Reference | RetunValue | Grid Type | ReturnValue | Deviation Indicator | ReturnValue
| 2 |  | 0 |  | 4
True |  | SPCS-Colorado Central-NAD27 |  | Directional
Grid |  | SPCS-Colorado Central-NAD83 |  | High Angle
|  | SPCS-Colorado North-NAD27 |  | Horizontal
SPCS-Colorado North-NAD83
SPCS-Colorado South-NAD27
SPCS-Colorado South-NAD83
UTM-Zone 12 NAD27
UTM-Zone 12 NAD83
UTM-Zone 13 NAD27
UTM-Zone 13 NAD83