## Data
Header Information | measured depth (ft) | inclination (°) | azimuth (°) | true vertical depth (ft) | northing +N/-S (ft) | easting +E/-W (ft)
Operator Name | 0 | 0 | 0 | 0 | 0 | 0
Whiting Petroleum | 507 | 0.26 | 283.96 | 507 | 0.3 | -1.1
Operator Number | 874 | 0.62 | 180.35 | 874 | -1.5 | -1.9
| 965 | 1.58 | 166.38 | 965 | -3.2 | -1.6
Well Name and Number | 1056 | 2.29 | 162.2 | 1055.9 | -6.2 | -0.8
Razor #26L-2303A | 1148 | 3.16 | 164.12 | 1147.8 | -10.4 | 0.5
API Number (if available) | 1239 | 4.31 | 173.86 | 1238.6 | -16.2 | 1.5
| 1331 | 4.7 | 168.02 | 1330.3 | -23.3 | 2.7
Location: QQ SEC TWP RGE | 1487 | 4.53 | 168.74 | 1485.8 | -35.6 | 5.2
S26-T10N-R58W | 1614 | 3.78 | 157.21 | 1612.5 | -44.4 | 7.8
Citing Type: Planned or Actual | 1706 | 5.41 | 159.62 | 1704.2 | -51.2 | 10.5
ACTUAL | 1798 | 4.62 | 150.81 | 1795.8 | -58.5 | 13.8
Deviation Indicator | 1890 | 4.35 | 145.62 | 1887.6 | -64.6 | 17.6
Horizontal | 1981 | 3.56 | 151.81 | 1978.4 | -70 | 20.9
North Reference | 2073 | 6.9 | 147.29 | 2070 | -77.2 | 25.2
True | 2164 | 6.42 | 143.77 | 2160.3 | -85.9 | 31.2
Grid Type | 2256 | 5.8 | 140.88 | 2251.8 | -93.6 | 37.1
#VALUE! | 2347 | 5.63 | 136.52 | 2342.4 | -100.4 | 43.1
| 2439 | 5.32 | 135.21 | 2433.9 | -106.7 | 49.2
| 2530 | 5.23 | 131.97 | 2524.6 | -112.5 | 55.3
| 2621 | 4.84 | 155.42 | 2615.2 | -118.8 | 60
| 2713 | 4.4 | 154.01 | 2706.9 | -125.5 | 63.1
| 2804 | 4.26 | 149.94 | 2797.7 | -131.5 | 66.3
| 2895 | 3.65 | 148.12 | 2888.4 | -136.9 | 69.6
| 2987 | 4.4 | 147.23 | 2980.2 | -142.4 | 73
| 3078 | 3.74 | 144.7 | 3071 | -147.7 | 76.6
| 3170 | 4.84 | 153.04 | 3162.7 | -153.6 | 80.1
| 3262 | 4.84 | 152.39 | 3254.4 | -160.5 | 83.7
| 3354 | 5.01 | 148.53 | 3346.1 | -167.4 | 87.6
| 3445 | 4.84 | 148.32 | 3436.7 | -174 | 91.7
| 3537 | 4.75 | 147.62 | 3528.4 | -180.6 | 95.7
| 3627 | 4.13 | 145.86 | 3618.1 | -186.4 | 99.6
| 3719 | 3.78 | 156.78 | 3709.9 | -191.9 | 102.6
| 3810 | 4.75 | 140.81 | 3800.7 | -197.6 | 106.2
| 3902 | 5.14 | 143.7 | 3892.3 | -203.9 | 111
| 3993 | 6.02 | 136.77 | 3982.9 | -210.6 | 116.7
| 4085 | 5.36 | 154.19 | 4074.4 | -218 | 121.9
| 4268 | 4.66 | 143.68 | 4256.7 | -231.7 | 130
| 4360 | 4.7 | 142.58 | 4348.4 | -237.7 | 134.5
| 4452 | 2.02 | 155.42 | 4440.3 | -242.2 | 137.5
| 4543 | 0.84 | 226.13 | 4531.3 | -244.1 | 137.7
| 4634 | 0.75 | 199.71 | 4622.2 | -245.1 | 137
| 4725 | 0.79 | 169.97 | 4713.2 | -246.3 | 136.9
| 4817 | 0.97 | 137.33 | 4805.2 | -247.5 | 137.5
| 4908 | 0.7 | 135.46 | 4896.2 | -248.5 | 138.4
| 5000 | 1.1 | 23.04 | 4988.2 | -248 | 139.2
| 5092 | 9.14 | 6.82 | 5079.8 | -240 | 140.4
| 5183 | 19.21 | 359.85 | 5167.9 | -217.8 | 141.2
| 5274 | 26.95 | 6.85 | 5251.6 | -182.3 | 143.6
| 5365 | 34.73 | 2.1 | 5329.6 | -135.8 | 147
| 5456 | 45.85 | 356.99 | 5399 | -77.1 | 146.3
| 5486 | 51.21 | 356.85 | 5418.8 | -54.7 | 145.1
| 5517 | 55.16 | 357.39 | 5437.4 | -29.9 | 143.8
| 5548 | 57.1 | 358.58 | 5454.7 | -4.1 | 142.9
| 5578 | 60.13 | 358.86 | 5470.3 | 21.5 | 142.4
| 5609 | 63.91 | 358.58 | 5484.8 | 48.8 | 141.7
| 5639 | 64.7 | 358.88 | 5497.8 | 75.8 | 141.1
| 5670 | 64.4 | 359.21 | 5511.2 | 103.8 | 140.7
| 5700 | 64.18 | 358.84 | 5524.2 | 130.9 | 140.2
| 5731 | 63.96 | 358.83 | 5537.7 | 158.7 | 139.6
| 5761 | 66.29 | 359.14 | 5550.4 | 185.9 | 139.2
| 5792 | 69.98 | 0.14 | 5561.9 | 214.7 | 139
| 5822 | 73.67 | 359.62 | 5571.3 | 243.2 | 138.9
| 5853 | 76.7 | 0.08 | 5579.2 | 273.2 | 138.9
| 5883 | 77.76 | 359.87 | 5585.8 | 302.4 | 138.8
| 5913 | 78.42 | 0.52 | 5592 | 331.8 | 138.9
| 5945 | 80.7 | 0.37 | 5597.8 | 363.2 | 139.2
| 6024 | 86.81 | 0.87 | 5606.4 | 441.7 | 140
| 6119 | 88.53 | 0.02 | 5610.3 | 536.7 | 140.8
| 6214 | 89.98 | 358.43 | 5611.5 | 631.6 | 139.5
| 6309 | 89.54 | 358.29 | 5611.9 | 726.6 | 136.8
| 6403 | 88.79 | 357.53 | 5613.3 | 820.5 | 133.3
| 6498 | 90.64 | 358.22 | 5613.7 | 915.4 | 129.8
| 6593 | 90.59 | 358.54 | 5612.7 | 1010.4 | 127.1
| 6688 | 90.33 | 357.91 | 5611.9 | 1105.4 | 124.2
| 6782 | 90.07 | 358.61 | 5611.6 | 1199.3 | 121.3
| 6877 | 89.71 | 359.68 | 5611.8 | 1294.3 | 119.9
| 6972 | 89.41 | 359.55 | 5612.5 | 1389.3 | 119.3
| 7067 | 89.76 | 1.27 | 5613.2 | 1484.3 | 120
| 7162 | 89.71 | 1.68 | 5613.7 | 1579.2 | 122.4
| 7257 | 89.54 | 1.61 | 5614.3 | 1674.2 | 125.1
| 7352 | 91.69 | 1.18 | 5613.3 | 1769.2 | 127.4
| 7447 | 89.76 | 359.29 | 5612.1 | 1864.2 | 127.8
| 7541 | 89.49 | 358.9 | 5612.7 | 1958.1 | 126.3
| 7636 | 88.97 | 358.61 | 5613.9 | 2053.1 | 124.3
| 7731 | 88.35 | 357.55 | 5616.2 | 2148 | 121.1
| 7826 | 88.09 | 357.78 | 5619.1 | 2242.9 | 117.2
| 7921 | 87.38 | 357.33 | 5622.9 | 2337.7 | 113.2
| 8016 | 88.97 | 357.49 | 5625.9 | 2432.6 | 108.9
| 8111 | 89.63 | 358.6 | 5627.1 | 2527.5 | 105.7
| 8206 | 88.26 | 356.45 | 5628.8 | 2622.4 | 101.6
| 8301 | 87.87 | 355.04 | 5632 | 2717.1 | 94.5
| 8396 | 89.76 | 357.7 | 5634 | 2811.9 | 88.5
| 8490 | 90.37 | 357.57 | 5633.9 | 2905.8 | 84.6
| 8585 | 88.66 | 358.39 | 5634.7 | 3000.7 | 81.3
| 8680 | 87.69 | 357.25 | 5637.7 | 3095.6 | 77.7
| 8772 | 87.16 | 358.91 | 5641.8 | 3187.5 | 74.6
| 8865 | 88.92 | 358.24 | 5645 | 3280.4 | 72.3
| 8957 | 88.79 | 357.27 | 5646.9 | 3372.3 | 68.7
| 9050 | 88.13 | 358.97 | 5649.4 | 3465.2 | 65.6
| 9142 | 86.33 | 358.82 | 5653.8 | 3557.1 | 63.8
| 9234 | 86.33 | 359.15 | 5659.7 | 3648.9 | 62.2
| 9326 | 86.02 | 358.13 | 5665.8 | 3740.6 | 60
| 9417 | 85.89 | 358.4 | 5672.2 | 3831.4 | 57.3
| 9509 | 86.37 | 358.8 | 5678.5 | 3923.1 | 55
| 9600 | 87.47 | 359.07 | 5683.3 | 4014 | 53.4
| 9692 | 87.16 | 359.01 | 5687.7 | 4105.9 | 51.8
| 9783 | 88.18 | 0.29 | 5691.4 | 4196.8 | 51.3
| 9874 | 90.37 | 0.37 | 5692.5 | 4287.8 | 51.8
| 9966 | 89.58 | 359.92 | 5692.5 | 4379.8 | 52
| 10057 | 88.88 | 0.68 | 5693.8 | 4470.8 | 52.5
| 10149 | 90.86 | 1.54 | 5694 | 4562.7 | 54.3
| 10240 | 90.64 | 1.64 | 5692.8 | 4653.7 | 56.8
| 10332 | 90.15 | 1.49 | 5692.2 | 4745.6 | 59.3
| 10423 | 89.49 | 1.34 | 5692.4 | 4836.6 | 61.6
| 10514 | 91.74 | 0.54 | 5691.5 | 4927.6 | 63.1
| 10606 | 91.74 | 359.83 | 5688.7 | 5019.6 | 63.4
| 10697 | 90.81 | 358.93 | 5686.6 | 5110.5 | 62.4
| 10789 | 91.52 | 358.4 | 5684.8 | 5202.5 | 60.2
| 10881 | 89.45 | 358.04 | 5684 | 5294.4 | 57.4
| 10973 | 90.42 | 356.2 | 5684.1 | 5386.3 | 52.7
| 11064 | 90.9 | 356.5 | 5683.1 | 5477.1 | 47
| 11155 | 92.35 | 356.75 | 5680.5 | 5567.9 | 41.6
| 11246 | 92.04 | 356.17 | 5677 | 5658.7 | 36
| 11338 | 94.29 | 358 | 5671.9 | 5750.4 | 31.3
| 11429 | 92.53 | 357.73 | 5666.5 | 5841.2 | 27.9
| 11520 | 92.66 | 356.36 | 5662.4 | 5931.9 | 23.2
| 11612 | 92.4 | 358.22 | 5658.3 | 6023.7 | 18.9
| 11703 | 91.21 | 358.6 | 5655.4 | 6114.7 | 16.4
| 11796 | 92.31 | 1.05 | 5652.6 | 6207.6 | 16.1
| 11887 | 92.4 | 0.17 | 5648.9 | 6298.5 | 17.1
| 11979 | 92.62 | 359.31 | 5644.8 | 6390.4 | 16.6
| 12070 | 92.97 | 359.31 | 5640.4 | 6481.3 | 15.5
| 12161 | 91.65 | 359.28 | 5636.7 | 6572.2 | 14.4
| 12253 | 91.87 | 358.04 | 5633.9 | 6664.2 | 12.3
| 12344 | 92.22 | 357.97 | 5630.6 | 6755.1 | 9.1
| 12436 | 90.77 | 358.98 | 5628.2 | 6847 | 6.7
| 12527 | 91.56 | 0.26 | 5626.4 | 6938 | 6.1
| 12619 | 91.38 | 359.54 | 5624 | 7030 | 5.9
| 12711 | 91.43 | 358.83 | 5621.8 | 7121.9 | 4.6
| 12801 | 91.38 | 358.33 | 5619.6 | 7211.9 | 2.4
| 12892 | 90.68 | 357.6 | 5617.9 | 7302.8 | -0.9
| 12983 | 90.64 | 359.14 | 5616.9 | 7393.7 | -3.5
| 13075 | 90.15 | 0.82 | 5616.3 | 7485.7 | -3.5
| 13166 | 88.88 | 1.86 | 5617 | 7576.7 | -1.4
| 13258 | 89.76 | 3.91 | 5618.1 | 7668.6 | 3.3
| 13349 | 91.03 | 3.78 | 5617.5 | 7759.4 | 9.4
| 13441 | 91.69 | 3.61 | 5615.3 | 7851.2 | 15.3
| 13532 | 92.62 | 2.99 | 5611.9 | 7941.9 | 20.5
| 13627 | 93.45 | 2.24 | 5606.9 | 8036.7 | 24.9
| 13700 | 94.11 | 1.39 | 5602 | 8109.5 | 27.2
| 13750 | 94.11 | 1.39 | 5598.5 | 8159.4 | 28.4

## Lookup (hidden)
North Reference | RetunValue | Grid Type | ReturnValue | Deviation Indicator | ReturnValue
| 2 |  | 0 |  | 4
True |  | SPCS-Colorado Central-NAD27 |  | Directional
Grid |  | SPCS-Colorado Central-NAD83 |  | High Angle
|  | SPCS-Colorado North-NAD27 |  | Horizontal
SPCS-Colorado North-NAD83
SPCS-Colorado South-NAD27
SPCS-Colorado South-NAD83
UTM-Zone 12 NAD27
UTM-Zone 12 NAD83
UTM-Zone 13 NAD27
UTM-Zone 13 NAD83