## Data
Header Information | measured depth (ft) | inclination (°) | azimuth (°) | true vertical depth (ft) | northing +N/-S (ft) | easting +E/-W (ft)
Operator Name | 100 | 0 | 0 | 100 | 0 | 0
Encana Oil & Gas | 200 | 0 | 0 | 200 | 0 | 0
Operator Number | 300 | 0 | 0 | 300 | 0 | 0
100185 | 400 | 0 | 0 | 400 | 0 | 0
Well Name and Number | 500 | 0 | 0 | 500 | 0 | 0
KIYOTA 4H-35H-O367 | 600 | 0 | 0 | 600 | 0 | 0
API Number (if available) | 700 | 1 | 136.92 | 700 | -0.6 | 0.6
| 800 | 2 | 136.92 | 800 | -2.5 | 2.4
Location: QQ SEC TWP RGE | 900 | 3 | 136.92 | 899.9 | -5.7 | 5.4
S35-T3N-R67W | 1000 | 4 | 136.92 | 999.7 | -10.2 | 9.5
Citing Type: Planned or Actual | 1100 | 5 | 136.92 | 1099.4 | -15.9 | 14.9
PLANNED | 1162.3 | 5.62 | 136.92 | 1161.4 | -20.1 | 18.8
Deviation Indicator | 1200 | 5.62 | 136.92 | 1198.9 | -22.8 | 21.4
Horizontal | 1300 | 5.62 | 136.92 | 1298.4 | -30 | 28
North Reference | 1400 | 5.62 | 136.92 | 1398 | -37.1 | 34.7
True | 1500 | 5.62 | 136.92 | 1497.5 | -44.3 | 41.4
Grid Type | 1600 | 5.62 | 136.92 | 1597 | -51.5 | 48.1
#VALUE! | 1700 | 5.62 | 136.92 | 1696.5 | -58.6 | 54.8
| 1800 | 5.62 | 136.92 | 1796 | -65.8 | 61.5
| 1900 | 5.62 | 136.92 | 1895.5 | -72.9 | 68.2
| 2000 | 5.62 | 136.92 | 1995.1 | -80.1 | 74.9
| 2100 | 5.62 | 136.92 | 2094.6 | -87.2 | 81.6
| 2200 | 5.62 | 136.92 | 2194.1 | -94.4 | 88.3
| 2300 | 5.62 | 136.92 | 2293.6 | -101.6 | 95
| 2400 | 5.62 | 136.92 | 2393.1 | -108.7 | 101.7
| 2500 | 5.62 | 136.92 | 2492.7 | -115.9 | 108.4
| 2600 | 5.62 | 136.92 | 2592.2 | -123 | 115
| 2700 | 5.62 | 136.92 | 2691.7 | -130.2 | 121.7
| 2800 | 5.62 | 136.92 | 2791.2 | -137.3 | 128.4
| 2900 | 5.62 | 136.92 | 2890.7 | -144.5 | 135.1
| 3000 | 5.62 | 136.92 | 2990.3 | -151.6 | 141.8
| 3100 | 5.62 | 136.92 | 3089.8 | -158.8 | 148.5
| 3200 | 5.62 | 136.92 | 3189.3 | -166 | 155.2
| 3300 | 5.62 | 136.92 | 3288.8 | -173.1 | 161.9
| 3400 | 5.62 | 136.92 | 3388.3 | -180.3 | 168.6
| 3500 | 5.62 | 136.92 | 3487.9 | -187.4 | 175.3
| 3600 | 5.62 | 136.92 | 3587.4 | -194.6 | 182
| 3700 | 5.62 | 136.92 | 3686.9 | -201.7 | 188.7
| 3800 | 5.62 | 136.92 | 3786.4 | -208.9 | 195.4
| 3900 | 5.62 | 136.92 | 3885.9 | -216 | 202
| 4000 | 5.62 | 136.92 | 3985.4 | -223.2 | 208.7
| 4100 | 5.62 | 136.92 | 4085 | -230.4 | 215.4
| 4200 | 5.62 | 136.92 | 4184.5 | -237.5 | 222.1
| 4300 | 5.62 | 136.92 | 4284 | -244.7 | 228.8
| 4400 | 5.62 | 136.92 | 4383.5 | -251.8 | 235.5
| 4500 | 5.62 | 136.92 | 4483 | -259 | 242.2
| 4600 | 5.62 | 136.92 | 4582.6 | -266.1 | 248.9
| 4700 | 5.62 | 136.92 | 4682.1 | -273.3 | 255.6
| 4800 | 5.62 | 136.92 | 4781.6 | -280.5 | 262.3
| 4900 | 5.62 | 136.92 | 4881.1 | -287.6 | 269
| 5000 | 5.62 | 136.92 | 4980.6 | -294.8 | 275.7
| 5100 | 5.62 | 136.92 | 5080.2 | -301.9 | 282.4
| 5200 | 5.62 | 136.92 | 5179.7 | -309.1 | 289
| 5300 | 5.62 | 136.92 | 5279.2 | -316.2 | 295.7
| 5400 | 5.62 | 136.92 | 5378.7 | -323.4 | 302.4
| 5500 | 5.62 | 136.92 | 5478.2 | -330.5 | 309.1
| 5600 | 5.62 | 136.92 | 5577.7 | -337.7 | 315.8
| 5700 | 5.62 | 136.92 | 5677.3 | -344.9 | 322.5
| 5800 | 5.62 | 136.92 | 5776.8 | -352 | 329.2
| 5900 | 5.62 | 136.92 | 5876.3 | -359.2 | 335.9
| 6000 | 5.62 | 136.92 | 5975.8 | -366.3 | 342.6
| 6100 | 5.62 | 136.92 | 6075.3 | -373.5 | 349.3
| 6200 | 5.62 | 136.92 | 6174.9 | -380.6 | 356
| 6300 | 5.62 | 136.92 | 6274.4 | -387.8 | 362.7
| 6400 | 5.62 | 136.92 | 6373.9 | -394.9 | 369.4
| 6500 | 5.62 | 136.92 | 6473.4 | -402.1 | 376.1
| 6600 | 5.62 | 136.92 | 6572.9 | -409.3 | 382.7
| 6611.4 | 5.62 | 136.92 | 6584.3 | -410.1 | 383.5
| 6650 | 3.98 | 104.82 | 6622.7 | -411.8 | 386.1
| 6700 | 4.87 | 52.16 | 6672.6 | -410.9 | 389.4
| 6750 | 7.97 | 28.71 | 6722.3 | -406.6 | 392.8
| 6800 | 11.63 | 19.07 | 6771.6 | -398.8 | 396.1
| 6850 | 15.46 | 14.07 | 6820.2 | -387.6 | 399.4
| 6900 | 19.36 | 11.04 | 6867.9 | -373 | 402.6
| 6950 | 23.29 | 8.99 | 6914.4 | -355.1 | 405.7
| 7000 | 27.24 | 7.51 | 6959.7 | -333.9 | 408.7
| 7050 | 31.2 | 6.38 | 7003.3 | -309.7 | 411.7
| 7100 | 35.17 | 5.48 | 7045.1 | -282.5 | 414.5
| 7150 | 39.14 | 4.74 | 7085 | -252.4 | 417.2
| 7200 | 43.12 | 4.12 | 7122.6 | -219.7 | 419.7
| 7250 | 47.1 | 3.58 | 7157.9 | -184.3 | 422.1
| 7300 | 51.09 | 3.11 | 7190.6 | -146.6 | 424.3
| 7350 | 55.07 | 2.69 | 7220.7 | -106.7 | 426.3
| 7400 | 59.06 | 2.31 | 7247.8 | -64.8 | 428.1
| 7450 | 63.05 | 1.96 | 7272 | -21.1 | 429.8
| 7500 | 67.04 | 1.63 | 7293.1 | 24.2 | 431.2
| 7550 | 71.03 | 1.32 | 7311 | 70.9 | 432.4
| 7600 | 75.02 | 1.03 | 7325.6 | 118.7 | 433.4
| 7650 | 79.01 | 0.75 | 7336.8 | 167.4 | 434.1
| 7700 | 83 | 0.47 | 7344.7 | 216.8 | 434.6
| 7750 | 86.99 | 0.2 | 7349 | 266.6 | 434.9
| 7787.7 | 90 | 0 | 7350 | 304.3 | 435
| 7800 | 90 | 0 | 7350 | 316.6 | 435
| 7900 | 90 | 0 | 7350 | 416.6 | 435
| 8000 | 90 | 0 | 7350 | 516.6 | 435
| 8100 | 90 | 0 | 7350 | 616.6 | 435
| 8200 | 90 | 0 | 7350 | 716.6 | 435
| 8300 | 90 | 0 | 7350 | 816.6 | 435
| 8400 | 90 | 0 | 7350 | 916.6 | 435
| 8500 | 90 | 0 | 7350 | 1016.6 | 435
| 8600 | 90 | 0 | 7350 | 1116.6 | 435
| 8700 | 90 | 0 | 7350 | 1216.6 | 435
| 8800 | 90 | 0 | 7350 | 1316.6 | 435
| 8900 | 90 | 0 | 7350 | 1416.6 | 435
| 9000 | 90 | 0 | 7350 | 1516.6 | 435
| 9100 | 90 | 0 | 7350 | 1616.6 | 435
| 9200 | 90 | 0 | 7350 | 1716.6 | 435
| 9300 | 90 | 0 | 7350 | 1816.6 | 435
| 9400 | 90 | 0 | 7350 | 1916.6 | 435
| 9500 | 90 | 0 | 7350 | 2016.6 | 435
| 9600 | 90 | 0 | 7350 | 2116.6 | 435
| 9700 | 90 | 0 | 7350 | 2216.6 | 435
| 9800 | 90 | 0 | 7350 | 2316.6 | 435
| 9900 | 90 | 0 | 7350 | 2416.6 | 435
| 10000 | 90 | 0 | 7350 | 2516.6 | 435
| 10100 | 90 | 0 | 7350 | 2616.6 | 435
| 10200 | 90 | 0 | 7350 | 2716.6 | 435
| 10300 | 90 | 0 | 7350 | 2816.6 | 435
| 10400 | 90 | 0 | 7350 | 2916.6 | 435
| 10500 | 90 | 0 | 7350 | 3016.6 | 435
| 10600 | 90 | 0 | 7350 | 3116.6 | 435
| 10700 | 90 | 0 | 7350 | 3216.6 | 435
| 10800 | 90 | 0 | 7350 | 3316.6 | 435
| 10900 | 90 | 0 | 7350 | 3416.6 | 435
| 11000 | 90 | 0 | 7350 | 3516.6 | 435
| 11100 | 90 | 0 | 7350 | 3616.6 | 435
| 11200 | 90 | 0 | 7350 | 3716.6 | 435
| 11300 | 90 | 0 | 7350 | 3816.6 | 435
| 11400 | 90 | 0 | 7350 | 3916.6 | 435
| 11500 | 90 | 0 | 7350 | 4016.6 | 435
| 11600 | 90 | 0 | 7350 | 4116.6 | 435
| 11700 | 90 | 0 | 7350 | 4216.6 | 435
| 11800 | 90 | 0 | 7350 | 4316.6 | 435
| 11892.7 | 90 | 0 | 7350 | 4409.3 | 435

## Lookup (hidden)
North Reference | RetunValue | Grid Type | ReturnValue | Deviation Indicator | ReturnValue
| 2 |  | 0 |  | 4
True |  | SPCS-Colorado Central-NAD27 |  | Directional
Grid |  | SPCS-Colorado Central-NAD83 |  | High Angle
|  | SPCS-Colorado North-NAD27 |  | Horizontal
SPCS-Colorado North-NAD83
SPCS-Colorado South-NAD27
SPCS-Colorado South-NAD83
UTM-Zone 12 NAD27
UTM-Zone 12 NAD83
UTM-Zone 13 NAD27
UTM-Zone 13 NAD83