## Data
Header Information | measured depth (ft) | inclination (°) | azimuth (°) | true vertical depth (ft) | northing +N/-S (ft) | easting +E/-W (ft)
Operator Name | 100 | 0 | 0 | 100 | 0 | 0
Encana Oil & Gas | 200 | 0 | 0 | 200 | 0 | 0
Operator Number | 300 | 0 | 0 | 300 | 0 | 0
100185 | 400 | 0 | 0 | 400 | 0 | 0
Well Name and Number | 500 | 1 | 118.4 | 500 | -0.4 | 0.8
KIYOTA 4J-35H-O367 | 600 | 2 | 118.4 | 600 | -1.7 | 3.1
API Number (if available) | 700 | 3 | 118.4 | 699.9 | -3.7 | 6.9
| 800 | 4 | 118.4 | 799.7 | -6.6 | 12.3
Location: QQ SEC TWP RGE | 900 | 5 | 118.4 | 899.4 | -10.4 | 19.2
S35-T3N-R67W | 1000 | 6 | 118.4 | 998.9 | -14.9 | 27.6
Citing Type: Planned or Actual | 1100 | 7 | 118.4 | 1098.3 | -20.3 | 37.6
PLANNED | 1200 | 8 | 118.4 | 1197.4 | -26.5 | 49
Deviation Indicator | 1284.7 | 8.85 | 118.4 | 1281.2 | -32.4 | 60
Horizontal | 1300 | 8.85 | 118.4 | 1296.3 | -33.5 | 62
North Reference | 1400 | 8.85 | 118.4 | 1395.1 | -40.9 | 75.6
True | 1500 | 8.85 | 118.4 | 1493.9 | -48.2 | 89.1
Grid Type | 1600 | 8.85 | 118.4 | 1592.7 | -55.5 | 102.6
#VALUE! | 1700 | 8.85 | 118.4 | 1691.5 | -62.8 | 116.1
| 1800 | 8.85 | 118.4 | 1790.4 | -70.1 | 129.7
| 1900 | 8.85 | 118.4 | 1889.2 | -77.4 | 143.2
| 2000 | 8.85 | 118.4 | 1988 | -84.8 | 156.7
| 2100 | 8.85 | 118.4 | 2086.8 | -92.1 | 170.3
| 2200 | 8.85 | 118.4 | 2185.6 | -99.4 | 183.8
| 2300 | 8.85 | 118.4 | 2284.4 | -106.7 | 197.3
| 2400 | 8.85 | 118.4 | 2383.2 | -114 | 210.8
| 2500 | 8.85 | 118.4 | 2482 | -121.3 | 224.4
| 2600 | 8.85 | 118.4 | 2580.8 | -128.7 | 237.9
| 2700 | 8.85 | 118.4 | 2679.7 | -136 | 251.4
| 2800 | 8.85 | 118.4 | 2778.5 | -143.3 | 265
| 2900 | 8.85 | 118.4 | 2877.3 | -150.6 | 278.5
| 3000 | 8.85 | 118.4 | 2976.1 | -157.9 | 292
| 3100 | 8.85 | 118.4 | 3074.9 | -165.2 | 305.5
| 3200 | 8.85 | 118.4 | 3173.7 | -172.5 | 319.1
| 3300 | 8.85 | 118.4 | 3272.5 | -179.9 | 332.6
| 3400 | 8.85 | 118.4 | 3371.3 | -187.2 | 346.1
| 3500 | 8.85 | 118.4 | 3470.1 | -194.5 | 359.6
| 3600 | 8.85 | 118.4 | 3568.9 | -201.8 | 373.2
| 3700 | 8.85 | 118.4 | 3667.8 | -209.1 | 386.7
| 3800 | 8.85 | 118.4 | 3766.6 | -216.4 | 400.2
| 3900 | 8.85 | 118.4 | 3865.4 | -223.8 | 413.8
| 4000 | 8.85 | 118.4 | 3964.2 | -231.1 | 427.3
| 4100 | 8.85 | 118.4 | 4063 | -238.4 | 440.8
| 4200 | 8.85 | 118.4 | 4161.8 | -245.7 | 454.3
| 4300 | 8.85 | 118.4 | 4260.6 | -253 | 467.9
| 4400 | 8.85 | 118.4 | 4359.4 | -260.3 | 481.4
| 4500 | 8.85 | 118.4 | 4458.2 | -267.7 | 494.9
| 4600 | 8.85 | 118.4 | 4557 | -275 | 508.5
| 4700 | 8.85 | 118.4 | 4655.9 | -282.3 | 522
| 4800 | 8.85 | 118.4 | 4754.7 | -289.6 | 535.5
| 4900 | 8.85 | 118.4 | 4853.5 | -296.9 | 549
| 5000 | 8.85 | 118.4 | 4952.3 | -304.2 | 562.6
| 5100 | 8.85 | 118.4 | 5051.1 | -311.6 | 576.1
| 5200 | 8.85 | 118.4 | 5149.9 | -318.9 | 589.6
| 5300 | 8.85 | 118.4 | 5248.7 | -326.2 | 603.2
| 5400 | 8.85 | 118.4 | 5347.5 | -333.5 | 616.7
| 5500 | 8.85 | 118.4 | 5446.3 | -340.8 | 630.2
| 5600 | 8.85 | 118.4 | 5545.1 | -348.1 | 643.7
| 5700 | 8.85 | 118.4 | 5644 | -355.4 | 657.3
| 5800 | 8.85 | 118.4 | 5742.8 | -362.8 | 670.8
| 5900 | 8.85 | 118.4 | 5841.6 | -370.1 | 684.3
| 6000 | 8.85 | 118.4 | 5940.4 | -377.4 | 697.8
| 6100 | 8.85 | 118.4 | 6039.2 | -384.7 | 711.4
| 6200 | 8.85 | 118.4 | 6138 | -392 | 724.9
| 6300 | 8.85 | 118.4 | 6236.8 | -399.3 | 738.4
| 6400 | 8.85 | 118.4 | 6335.6 | -406.7 | 752
| 6504.1 | 8.85 | 118.4 | 6438.5 | -414.3 | 766
| 6550 | 7.81 | 93.87 | 6483.9 | -416.2 | 772.3
| 6600 | 8.53 | 65.89 | 6533.4 | -414.9 | 779
| 6650 | 10.78 | 45.96 | 6582.7 | -410.1 | 785.8
| 6700 | 13.84 | 33.75 | 6631.6 | -401.9 | 792.5
| 6750 | 17.28 | 26.1 | 6679.8 | -390.2 | 799.1
| 6800 | 20.92 | 20.99 | 6727 | -375.2 | 805.5
| 6850 | 24.66 | 17.35 | 6773.1 | -356.9 | 811.8
| 6900 | 28.48 | 14.62 | 6817.8 | -335.4 | 818
| 6950 | 32.33 | 12.49 | 6860.9 | -310.8 | 823.9
| 7000 | 36.21 | 10.78 | 6902.2 | -283.3 | 829.5
| 7050 | 40.11 | 9.35 | 6941.5 | -252.8 | 834.9
| 7100 | 44.03 | 8.14 | 6978.6 | -219.7 | 840
| 7150 | 47.96 | 7.09 | 7013.4 | -184.1 | 844.7
| 7200 | 51.89 | 6.16 | 7045.6 | -146.1 | 849.2
| 7250 | 55.84 | 5.33 | 7075 | -105.9 | 853.2
| 7300 | 59.79 | 4.57 | 7101.7 | -63.8 | 856.8
| 7350 | 63.74 | 3.87 | 7125.3 | -19.9 | 860.1
| 7400 | 67.69 | 3.22 | 7145.9 | 25.6 | 862.9
| 7450 | 71.65 | 2.6 | 7163.2 | 72.4 | 865.3
| 7500 | 75.61 | 2.01 | 7177.3 | 120.4 | 867.2
| 7550 | 79.57 | 1.44 | 7188.1 | 169.2 | 868.7
| 7600 | 83.53 | 0.89 | 7195.4 | 218.6 | 869.7
| 7650 | 87.5 | 0.34 | 7199.3 | 268.4 | 870.2
| 7681.6 | 90 | 0 | 7200 | 300 | 870.3
| 7700 | 90 | 0 | 7200 | 318.4 | 870.3
| 7800 | 90 | 0 | 7200 | 418.4 | 870.3
| 7900 | 90 | 0 | 7200 | 518.4 | 870.3
| 8000 | 90 | 0 | 7200 | 618.4 | 870.3
| 8100 | 90 | 0 | 7200 | 718.4 | 870.3
| 8200 | 90 | 0 | 7200 | 818.4 | 870.3
| 8300 | 90 | 0 | 7200 | 918.4 | 870.3
| 8400 | 90 | 0 | 7200 | 1018.4 | 870.3
| 8500 | 90 | 0 | 7200 | 1118.4 | 870.3
| 8600 | 90 | 0 | 7200 | 1218.4 | 870.3
| 8700 | 90 | 0 | 7200 | 1318.4 | 870.3
| 8800 | 90 | 0 | 7200 | 1418.4 | 870.3
| 8900 | 90 | 0 | 7200 | 1518.4 | 870.3
| 9000 | 90 | 0 | 7200 | 1618.4 | 870.3
| 9100 | 90 | 0 | 7200 | 1718.4 | 870.3
| 9200 | 90 | 0 | 7200 | 1818.4 | 870.3
| 9300 | 90 | 0 | 7200 | 1918.4 | 870.3
| 9400 | 90 | 0 | 7200 | 2018.4 | 870.3
| 9500 | 90 | 0 | 7200 | 2118.4 | 870.3
| 9600 | 90 | 0 | 7200 | 2218.4 | 870.3
| 9700 | 90 | 0 | 7200 | 2318.4 | 870.3
| 9800 | 90 | 0 | 7200 | 2418.4 | 870.3
| 9900 | 90 | 0 | 7200 | 2518.4 | 870.3
| 9981.6 | 90 | 0 | 7200 | 2600 | 870.3
| 9998.2 | 90 | 359.67 | 7200 | 2616.7 | 870.3
| 10000 | 90 | 359.67 | 7200 | 2618.4 | 870.2
| 10100 | 90 | 359.67 | 7200 | 2718.4 | 869.7
| 10200 | 90 | 359.67 | 7200 | 2818.4 | 869.1
| 10300 | 90 | 359.67 | 7200 | 2918.4 | 868.5
| 10400 | 90 | 359.67 | 7200 | 3018.4 | 867.9
| 10500 | 90 | 359.67 | 7200 | 3118.4 | 867.3
| 10600 | 90 | 359.67 | 7200 | 3218.4 | 866.7
| 10700 | 90 | 359.67 | 7200 | 3318.4 | 866.2
| 10800 | 90 | 359.67 | 7200 | 3418.4 | 865.6
| 10900 | 90 | 359.67 | 7200 | 3518.4 | 865
| 11000 | 90 | 359.67 | 7200 | 3618.4 | 864.4
| 11100 | 90 | 359.67 | 7200 | 3718.4 | 863.8
| 11200 | 90 | 359.67 | 7200 | 3818.4 | 863.3
| 11300 | 90 | 359.67 | 7200 | 3918.4 | 862.7
| 11400 | 90 | 359.67 | 7200 | 4018.4 | 862.1
| 11500 | 90 | 359.67 | 7200 | 4118.4 | 861.5
| 11600 | 90 | 359.67 | 7200 | 4218.4 | 860.9
| 11700.7 | 90 | 359.67 | 7200 | 4319.1 | 860.3

## Lookup (hidden)
North Reference | RetunValue | Grid Type | ReturnValue | Deviation Indicator | ReturnValue
| 2 |  | 0 |  | 4
True |  | SPCS-Colorado Central-NAD27 |  | Directional
Grid |  | SPCS-Colorado Central-NAD83 |  | High Angle
|  | SPCS-Colorado North-NAD27 |  | Horizontal
SPCS-Colorado North-NAD83
SPCS-Colorado South-NAD27
SPCS-Colorado South-NAD83
UTM-Zone 12 NAD27
UTM-Zone 12 NAD83
UTM-Zone 13 NAD27
UTM-Zone 13 NAD83