## Data
Header Information | measured depth (ft) | inclination (°) | azimuth (°) | true vertical depth (ft) | northing +N/-S (ft) | easting +E/-W (ft)
Operator Name | 100 | 0 | 0 | 100 | 0 | 0
Encana Oil & Gas | 200 | 0 | 0 | 200 | 0 | 0
Operator Number | 300 | 0 | 0 | 300 | 0 | 0
100185 | 400 | 1 | 113.81 | 400 | -0.4 | 0.8
Well Name and Number | 500 | 2 | 113.81 | 500 | -1.4 | 3.2
KIYOTA 4K-35H-O367 | 600 | 3 | 113.81 | 599.9 | -3.2 | 7.2
API Number (if available) | 700 | 4 | 113.81 | 699.7 | -5.6 | 12.8
| 800 | 5 | 113.81 | 799.4 | -8.8 | 19.9
Location: QQ SEC TWP RGE | 900 | 6 | 113.81 | 898.9 | -12.7 | 28.7
S35-T3N-R67W | 1000 | 7 | 113.81 | 998.3 | -17.2 | 39.1
Citing Type: Planned or Actual | 1100 | 8 | 113.81 | 1097.4 | -22.5 | 51
PLANNED | 1200 | 9 | 113.81 | 1196.3 | -28.5 | 64.5
Deviation Indicator | 1300 | 10 | 113.81 | 1294.9 | -35.1 | 79.6
Horizontal | 1331.6 | 10.32 | 113.81 | 1326 | -37.4 | 84.7
North Reference | 1400 | 10.32 | 113.81 | 1393.3 | -42.3 | 95.9
True | 1500 | 10.32 | 113.81 | 1491.7 | -49.6 | 112.3
Grid Type | 1600 | 10.32 | 113.81 | 1590.1 | -56.8 | 128.7
#VALUE! | 1700 | 10.32 | 113.81 | 1688.5 | -64 | 145.1
| 1800 | 10.32 | 113.81 | 1786.9 | -71.2 | 161.5
| 1900 | 10.32 | 113.81 | 1885.2 | -78.5 | 177.9
| 2000 | 10.32 | 113.81 | 1983.6 | -85.7 | 194.2
| 2100 | 10.32 | 113.81 | 2082 | -92.9 | 210.6
| 2200 | 10.32 | 113.81 | 2180.4 | -100.2 | 227
| 2300 | 10.32 | 113.81 | 2278.8 | -107.4 | 243.4
| 2400 | 10.32 | 113.81 | 2377.2 | -114.6 | 259.8
| 2500 | 10.32 | 113.81 | 2475.5 | -121.8 | 276.2
| 2600 | 10.32 | 113.81 | 2573.9 | -129.1 | 292.6
| 2700 | 10.32 | 113.81 | 2672.3 | -136.3 | 308.9
| 2800 | 10.32 | 113.81 | 2770.7 | -143.5 | 325.3
| 2900 | 10.32 | 113.81 | 2869.1 | -150.7 | 341.7
| 3000 | 10.32 | 113.81 | 2967.5 | -158 | 358.1
| 3100 | 10.32 | 113.81 | 3065.9 | -165.2 | 374.5
| 3200 | 10.32 | 113.81 | 3164.2 | -172.4 | 390.9
| 3300 | 10.32 | 113.81 | 3262.6 | -179.7 | 407.2
| 3400 | 10.32 | 113.81 | 3361 | -186.9 | 423.6
| 3500 | 10.32 | 113.81 | 3459.4 | -194.1 | 440
| 3600 | 10.32 | 113.81 | 3557.8 | -201.3 | 456.4
| 3700 | 10.32 | 113.81 | 3656.2 | -208.6 | 472.8
| 3800 | 10.32 | 113.81 | 3754.5 | -215.8 | 489.2
| 3900 | 10.32 | 113.81 | 3852.9 | -223 | 505.5
| 4000 | 10.32 | 113.81 | 3951.3 | -230.3 | 521.9
| 4100 | 10.32 | 113.81 | 4049.7 | -237.5 | 538.3
| 4200 | 10.32 | 113.81 | 4148.1 | -244.7 | 554.7
| 4300 | 10.32 | 113.81 | 4246.5 | -251.9 | 571.1
| 4400 | 10.32 | 113.81 | 4344.8 | -259.2 | 587.5
| 4500 | 10.32 | 113.81 | 4443.2 | -266.4 | 603.8
| 4600 | 10.32 | 113.81 | 4541.6 | -273.6 | 620.2
| 4700 | 10.32 | 113.81 | 4640 | -280.9 | 636.6
| 4800 | 10.32 | 113.81 | 4738.4 | -288.1 | 653
| 4900 | 10.32 | 113.81 | 4836.8 | -295.3 | 669.4
| 5000 | 10.32 | 113.81 | 4935.1 | -302.5 | 685.8
| 5100 | 10.32 | 113.81 | 5033.5 | -309.8 | 702.2
| 5200 | 10.32 | 113.81 | 5131.9 | -317 | 718.5
| 5300 | 10.32 | 113.81 | 5230.3 | -324.2 | 734.9
| 5400 | 10.32 | 113.81 | 5328.7 | -331.4 | 751.3
| 5500 | 10.32 | 113.81 | 5427.1 | -338.7 | 767.7
| 5600 | 10.32 | 113.81 | 5525.4 | -345.9 | 784.1
| 5700 | 10.32 | 113.81 | 5623.8 | -353.1 | 800.5
| 5800 | 10.32 | 113.81 | 5722.2 | -360.4 | 816.8
| 5900 | 10.32 | 113.81 | 5820.6 | -367.6 | 833.2
| 6000 | 10.32 | 113.81 | 5919 | -374.8 | 849.6
| 6100 | 10.32 | 113.81 | 6017.4 | -382 | 866
| 6200 | 10.32 | 113.81 | 6115.7 | -389.3 | 882.4
| 6300 | 10.32 | 113.81 | 6214.1 | -396.5 | 898.8
| 6400 | 10.32 | 113.81 | 6312.5 | -403.7 | 915.1
| 6500 | 10.32 | 113.81 | 6410.9 | -411 | 931.5
| 6600 | 10.32 | 113.81 | 6509.3 | -418.2 | 947.9
| 6684.6 | 10.32 | 113.81 | 6592.5 | -424.3 | 961.8
| 6700 | 9.89 | 107.2 | 6607.7 | -425.2 | 964.3
| 6750 | 9.52 | 83.4 | 6657 | -426 | 972.5
| 6800 | 10.73 | 61.54 | 6706.2 | -423.3 | 980.7
| 6850 | 13.09 | 45.76 | 6755.1 | -417.2 | 988.9
| 6900 | 16.1 | 35.24 | 6803.5 | -407.6 | 996.9
| 6950 | 19.46 | 28.12 | 6851.1 | -394.5 | 1004.8
| 7000 | 23.02 | 23.07 | 6897.7 | -378.2 | 1012.6
| 7050 | 26.7 | 19.33 | 6943.1 | -358.6 | 1020.2
| 7100 | 30.46 | 16.45 | 6987 | -335.8 | 1027.5
| 7150 | 34.27 | 14.15 | 7029.2 | -310 | 1034.5
| 7200 | 38.11 | 12.26 | 7069.6 | -281.3 | 1041.2
| 7250 | 41.97 | 10.67 | 7107.9 | -249.8 | 1047.6
| 7300 | 45.86 | 9.3 | 7143.9 | -215.6 | 1053.6
| 7350 | 49.76 | 8.1 | 7177.4 | -179 | 1059.2
| 7400 | 53.67 | 7.03 | 7208.4 | -140.1 | 1064.3
| 7450 | 57.59 | 6.07 | 7236.6 | -99.1 | 1069
| 7500 | 61.52 | 5.18 | 7262 | -56.2 | 1073.3
| 7550 | 65.45 | 4.36 | 7284.3 | -11.6 | 1077
| 7600 | 69.39 | 3.59 | 7303.5 | 34.4 | 1080.2
| 7650 | 73.33 | 2.86 | 7319.5 | 81.7 | 1082.8
| 7700 | 77.27 | 2.16 | 7332.2 | 130 | 1084.9
| 7750 | 81.21 | 1.48 | 7341.5 | 179.1 | 1086.5
| 7800 | 85.16 | 0.81 | 7347.4 | 228.7 | 1087.5
| 7850 | 89.1 | 0.15 | 7349.9 | 278.6 | 1087.9
| 7861.4 | 90 | 0 | 7350 | 290 | 1087.9
| 7900 | 90 | 0 | 7350 | 328.6 | 1087.9
| 8000 | 90 | 0 | 7350 | 428.6 | 1087.9
| 8100 | 90 | 0 | 7350 | 528.6 | 1087.9
| 8200 | 90 | 0 | 7350 | 628.6 | 1087.9
| 8300 | 90 | 0 | 7350 | 728.6 | 1087.9
| 8400 | 90 | 0 | 7350 | 828.6 | 1087.9
| 8500 | 90 | 0 | 7350 | 928.6 | 1087.9
| 8600 | 90 | 0 | 7350 | 1028.6 | 1087.9
| 8700 | 90 | 0 | 7350 | 1128.6 | 1087.9
| 8800 | 90 | 0 | 7350 | 1228.6 | 1087.9
| 8900 | 90 | 0 | 7350 | 1328.6 | 1087.9
| 9000 | 90 | 0 | 7350 | 1428.6 | 1087.9
| 9100 | 90 | 0 | 7350 | 1528.6 | 1087.9
| 9200 | 90 | 0 | 7350 | 1628.6 | 1087.9
| 9300 | 90 | 0 | 7350 | 1728.6 | 1087.9
| 9400 | 90 | 0 | 7350 | 1828.6 | 1087.9
| 9500 | 90 | 0 | 7350 | 1928.6 | 1087.9
| 9600 | 90 | 0 | 7350 | 2028.6 | 1087.9
| 9700 | 90 | 0 | 7350 | 2128.6 | 1087.9
| 9800 | 90 | 0 | 7350 | 2228.6 | 1087.9
| 9900 | 90 | 0 | 7350 | 2328.6 | 1087.9
| 10000 | 90 | 0 | 7350 | 2428.6 | 1087.9
| 10100 | 90 | 0 | 7350 | 2528.6 | 1087.9
| 10200 | 90 | 0 | 7350 | 2628.6 | 1087.9
| 10300 | 90 | 0 | 7350 | 2728.6 | 1087.9
| 10400 | 90 | 0 | 7350 | 2828.6 | 1087.9
| 10500 | 90 | 0 | 7350 | 2928.6 | 1087.9
| 10600 | 90 | 0 | 7350 | 3028.6 | 1087.9
| 10700 | 90 | 0 | 7350 | 3128.6 | 1087.9
| 10800 | 90 | 0 | 7350 | 3228.6 | 1087.9
| 10900 | 90 | 0 | 7350 | 3328.6 | 1087.9
| 11000 | 90 | 0 | 7350 | 3428.6 | 1087.9
| 11100 | 90 | 0 | 7350 | 3528.6 | 1087.9
| 11200 | 90 | 0 | 7350 | 3628.6 | 1087.9
| 11300 | 90 | 0 | 7350 | 3728.6 | 1087.9
| 11400 | 90 | 0 | 7350 | 3828.6 | 1087.9
| 11500 | 90 | 0 | 7350 | 3928.6 | 1087.9
| 11600 | 90 | 0 | 7350 | 4028.6 | 1087.9
| 11700 | 90 | 0 | 7350 | 4128.6 | 1087.9
| 11800 | 90 | 0 | 7350 | 4228.6 | 1087.9
| 11900 | 90 | 0 | 7350 | 4328.6 | 1087.9
| 11965.4 | 90 | 0 | 7350 | 4394 | 1087.9

## Lookup (hidden)
North Reference | RetunValue | Grid Type | ReturnValue | Deviation Indicator | ReturnValue
| 2 |  | 0 |  | 4
True |  | SPCS-Colorado Central-NAD27 |  | Directional
Grid |  | SPCS-Colorado Central-NAD83 |  | High Angle
|  | SPCS-Colorado North-NAD27 |  | Horizontal
SPCS-Colorado North-NAD83
SPCS-Colorado South-NAD27
SPCS-Colorado South-NAD83
UTM-Zone 12 NAD27
UTM-Zone 12 NAD83
UTM-Zone 13 NAD27
UTM-Zone 13 NAD83