## Data
Header Information | measured depth (ft) | inclination (°) | azimuth (°) | true vertical depth (ft) | northing +N/-S (ft) | easting +E/-W (ft)
Operator Name | 0 | 0 | 0 | 0 | 0 | 0
Whiting Petroleum | 418 | 0.4 | 54.89 | 418 | 0.8 | 1.2
Operator Number | 510 | 1.67 | 215.64 | 510 | -0.1 | 0.7
| 602 | 3.65 | 228.39 | 601.9 | -3.1 | -2.3
Well Name and Number | 694 | 5.45 | 226.63 | 693.6 | -8 | -7.7
Razor Federal #26L-2301A | 785 | 6.77 | 221.88 | 784.1 | -15 | -14.4
API Number (if available) | 877 | 8.35 | 220.65 | 875.3 | -24.1 | -22.4
| 968 | 9.58 | 221.27 | 965.2 | -34.8 | -31.7
Location: QQ SEC TWP RGE | 1490 | 10.02 | 227.95 | 1479.6 | -97.9 | -94
S26-T10N-R58W | 1583 | 10.46 | 227.88 | 1571.1 | -109 | -106.3
Citing Type: Planned or Actual | 1675 | 9.93 | 226.83 | 1661.6 | -120 | -118.3
ACTUAL | 1767 | 9.89 | 224.78 | 1752.2 | -131 | -129.6
Deviation Indicator | 1859 | 9.58 | 224.21 | 1842.9 | -142.1 | -140.5
Horizontal | 1950 | 8.88 | 225.87 | 1932.7 | -152.4 | -150.9
North Reference | 2042 | 10.68 | 225.33 | 2023.4 | -163.4 | -162
True | 2133 | 9.98 | 220.91 | 2112.9 | -175.3 | -173.2
Grid Type | 2225 | 9.19 | 219.17 | 2203.6 | -187 | -183
#VALUE! | 2316 | 8.92 | 217.31 | 2293.5 | -198.2 | -191.9
| 2408 | 9.85 | 220.42 | 2384.3 | -209.9 | -201.3
| 2499 | 10.9 | 228.85 | 2473.8 | -221.5 | -212.9
| 2590 | 10.55 | 226.63 | 2563.2 | -232.9 | -225.4
| 2682 | 10.11 | 225.8 | 2653.7 | -244.3 | -237.3
| 2773 | 11.69 | 219.35 | 2743.1 | -257 | -248.9
| 2864 | 10.64 | 222.73 | 2832.3 | -270.3 | -260.4
| 2956 | 10.11 | 221.83 | 2922.8 | -282.5 | -271.6
| 3047 | 8.66 | 209.85 | 3012.6 | -294.4 | -280.3
| 3139 | 9.27 | 216.49 | 3103.5 | -306.4 | -288.2
| 3231 | 10.55 | 217.86 | 3194.1 | -319 | -297.7
| 3323 | 10.24 | 216.47 | 3284.6 | -332.2 | -307.8
| 3414 | 10.81 | 216.67 | 3374.1 | -345.6 | -317.7
| 3506 | 11.21 | 218.68 | 3464.4 | -359.5 | -328.4
| 3596 | 10.77 | 213.43 | 3552.8 | -373.3 | -338.5
| 3688 | 9.76 | 213.61 | 3643.3 | -387 | -347.6
| 3779 | 7.82 | 207.37 | 3733.2 | -398.9 | -354.7
| 3871 | 8.13 | 208 | 3824.3 | -410.2 | -360.6
| 3962 | 8.79 | 215.22 | 3914.3 | -421.6 | -367.6
| 4054 | 9.76 | 216.79 | 4005.1 | -433.6 | -376.4
| 4145 | 10.24 | 213.02 | 4094.7 | -446.5 | -385.4
| 4237 | 8.22 | 205.99 | 4185.6 | -459.3 | -392.7
| 4329 | 7.3 | 194.77 | 4276.7 | -470.9 | -397.1
| 4421 | 6.2 | 198.27 | 4368.1 | -481.2 | -400.2
| 4512 | 6.37 | 208.19 | 4458.5 | -490.4 | -404.1
| 4603 | 4.4 | 257.21 | 4549.2 | -495.6 | -409.9
| 4694 | 3.21 | 258.4 | 4640 | -496.9 | -415.8
| 4786 | 2.95 | 259.81 | 4731.8 | -497.8 | -420.6
| 4878 | 3.38 | 223.9 | 4823.7 | -500.2 | -424.8
| 4969 | 2.37 | 219.97 | 4914.6 | -503.5 | -427.9
| 5061 | 1.32 | 287.98 | 5006.5 | -504.7 | -430.1
| 5152 | 11.87 | 7.02 | 5096.9 | -495 | -430
| 5243 | 23.91 | 11.1 | 5183.3 | -467.5 | -425.3
| 5334 | 29.36 | 7.52 | 5264.6 | -427.3 | -418.8
| 5425 | 38.42 | 0.11 | 5340.1 | -376.8 | -415.8
| 5517 | 49.05 | 358.22 | 5406.5 | -313.3 | -416.8
| 5547 | 51.82 | 357.16 | 5425.6 | -290.2 | -417.8
| 5578 | 52.57 | 358.15 | 5444.6 | -265.7 | -418.8
| 5608 | 53.93 | 0.38 | 5462.6 | -241.7 | -419.1
| 5639 | 55.12 | 2.63 | 5480.6 | -216.4 | -418.4
| 5669 | 54.51 | 1.24 | 5497.9 | -191.9 | -417.6
| 5700 | 54.95 | 359.32 | 5515.8 | -166.6 | -417.5
| 5730 | 58.46 | 357.1 | 5532.2 | -141.6 | -418.3
| 5761 | 61.76 | 354.39 | 5547.7 | -114.8 | -420.3
| 5791 | 65.63 | 352.84 | 5561 | -88.1 | -423.3
| 5822 | 68.62 | 354.01 | 5573 | -59.7 | -426.5
| 5852 | 69.36 | 357.92 | 5583.8 | -31.8 | -428.5
| 5882 | 72.79 | 0.52 | 5593.5 | -3.4 | -428.9
| 5913 | 76.57 | 0.1 | 5601.7 | 26.5 | -428.7
| 5943 | 81.23 | 358.97 | 5607.5 | 55.9 | -429
| 5974 | 84.31 | 357.91 | 5611.4 | 86.7 | -429.8
| 6080 | 90.73 | 358.81 | 5615.9 | 192.5 | -432.8
| 6174 | 90.55 | 358.45 | 5614.9 | 286.4 | -435.1
| 6269 | 89.93 | 358.66 | 5614.5 | 381.4 | -437.5
| 6364 | 90.95 | 357.7 | 5613.8 | 476.4 | -440.5
| 6459 | 90.95 | 357.56 | 5612.2 | 571.3 | -444.4
| 6554 | 91.21 | 357.31 | 5610.4 | 666.1 | -448.7
| 6649 | 90.95 | 358.16 | 5608.6 | 761.1 | -452.4
| 6744 | 90.73 | 357.41 | 5607.2 | 856 | -456.1
| 6838 | 91.16 | 357.57 | 5605.7 | 949.9 | -460.2
| 6933 | 89.8 | 358.7 | 5604.9 | 1044.8 | -463.3
| 7028 | 89.71 | 358.52 | 5605.3 | 1139.8 | -465.6
| 7123 | 89.85 | 0.09 | 5605.6 | 1234.8 | -466.8
| 7218 | 89.93 | 1.08 | 5605.8 | 1329.8 | -465.8
| 7312 | 89.93 | 2.92 | 5605.9 | 1423.7 | -462.5
| 7407 | 90.02 | 3.02 | 5606 | 1518.6 | -457.6
| 7502 | 89.67 | 3.25 | 5606.2 | 1613.4 | -452.4
| 7597 | 88.97 | 1.37 | 5607.4 | 1708.3 | -448.6
| 7692 | 90.86 | 358.51 | 5607.5 | 1803.3 | -448.7
| 7787 | 90.33 | 357.4 | 5606.5 | 1898.3 | -452
| 7882 | 90.73 | 358.08 | 5605.6 | 1993.2 | -455.8
| 7977 | 87.82 | 357.08 | 5606.8 | 2088.1 | -459.8
| 8072 | 87.43 | 357.05 | 5610.8 | 2182.9 | -464.7
| 8166 | 89.89 | 356.75 | 5613 | 2276.7 | -469.7
| 8261 | 90.11 | 356.82 | 5613 | 2371.6 | -475.1
| 8356 | 90.15 | 356.75 | 5612.8 | 2466.4 | -480.4
| 8451 | 90.42 | 357.28 | 5612.3 | 2561.3 | -485.3
| 8546 | 90.68 | 356.6 | 5611.4 | 2656.1 | -490.4
| 8640 | 90.2 | 356.32 | 5610.7 | 2750 | -496.2
| 8733 | 90.24 | 356.25 | 5610.3 | 2842.8 | -502.2
| 8826 | 89.32 | 357.48 | 5610.7 | 2935.6 | -507.3
| 8918 | 89.19 | 357.09 | 5611.9 | 3027.5 | -511.7
| 9011 | 88.09 | 359.72 | 5614.1 | 3120.4 | -514.3
| 9103 | 90.64 | 0.44 | 5615.1 | 3212.4 | -514.1
| 9195 | 90.46 | 0.54 | 5614.2 | 3304.4 | -513.4
| 9287 | 90.55 | 0.96 | 5613.4 | 3396.4 | -512.2
| 9378 | 90.73 | 0.42 | 5612.4 | 3487.4 | -511.1
| 9470 | 90.37 | 0.06 | 5611.5 | 3579.4 | -510.7
| 9561 | 90.42 | 0.35 | 5610.9 | 3670.4 | -510.4
| 9652 | 90.59 | 359.26 | 5610.1 | 3761.4 | -510.7
| 9744 | 90.11 | 358.63 | 5609.5 | 3853.4 | -512.4
| 9835 | 89.58 | 357.57 | 5609.7 | 3944.3 | -515.4
| 9927 | 89.54 | 357.14 | 5610.5 | 4036.2 | -519.6
| 10018 | 89.45 | 356.69 | 5611.3 | 4127.1 | -524.5
| 10110 | 88.13 | 357.66 | 5613.2 | 4218.9 | -529
| 10201 | 89.01 | 359.3 | 5615.5 | 4309.9 | -531.5
| 10292 | 88.92 | 358.73 | 5617.1 | 4400.8 | -533
| 10384 | 88.57 | 358.2 | 5619.1 | 4492.8 | -535.5
| 10475 | 91.82 | 0.99 | 5618.8 | 4583.8 | -536.1
| 10566 | 91.96 | 4.18 | 5615.8 | 4674.6 | -532
| 10658 | 90.33 | 1.32 | 5614 | 4766.5 | -527.6
| 10750 | 90.33 | 0.62 | 5613.4 | 4858.4 | -526.1
| 10842 | 88.88 | 359.98 | 5614.1 | 4950.4 | -525.6
| 10933 | 88.75 | 359.91 | 5616 | 5041.4 | -525.7
| 11025 | 89.05 | 359.08 | 5617.7 | 5133.4 | -526.5
| 11116 | 89.89 | 357.72 | 5618.6 | 5224.4 | -529
| 11207 | 89.85 | 357.7 | 5618.8 | 5315.3 | -532.7
| 11299 | 89.85 | 357.59 | 5619 | 5407.2 | -536.4
| 11390 | 89.85 | 357.57 | 5619.3 | 5498.1 | -540.3
| 11481 | 89.27 | 357.5 | 5620 | 5589 | -544.2
| 11573 | 91.52 | 358.44 | 5619.3 | 5681 | -547.5
| 11664 | 91.08 | 358.26 | 5617.3 | 5771.9 | -550.1
| 11756 | 90.68 | 357.93 | 5615.8 | 5863.8 | -553.1
| 11848 | 89.67 | 358.53 | 5615.6 | 5955.8 | -556
| 11940 | 89.01 | 357.16 | 5616.6 | 6047.7 | -559.4
| 12031 | 88.48 | 356.19 | 5618.6 | 6138.6 | -564.7
| 12122 | 87.38 | 357.84 | 5621.9 | 6229.4 | -569.4
| 12213 | 88.4 | 358.57 | 5625.3 | 6320.3 | -572.3
| 12305 | 88.04 | 357.87 | 5628.1 | 6412.2 | -575.1
| 12397 | 90.9 | 359.31 | 5629 | 6504.1 | -577.4
| 12488 | 91.25 | 359.23 | 5627.3 | 6595.1 | -578.6
| 12580 | 89.67 | 358.36 | 5626.5 | 6687.1 | -580.5
| 12671 | 89.45 | 357.99 | 5627.2 | 6778 | -583.4
| 12762 | 89.76 | 359.18 | 5627.8 | 6869 | -585.6
| 12853 | 90.11 | 358.63 | 5627.9 | 6960 | -587.4
| 12944 | 89.27 | 359.66 | 5628.4 | 7051 | -588.7
| 13036 | 89.58 | 359.22 | 5629.4 | 7143 | -589.6
| 13127 | 88.62 | 0.66 | 5630.8 | 7233.9 | -589.7
| 13219 | 86.81 | 1.07 | 5634.5 | 7325.9 | -588.4
| 13310 | 86.29 | 1.18 | 5639.9 | 7416.7 | -586.6
| 13402 | 86.2 | 0.99 | 5646 | 7508.5 | -584.8
| 13493 | 85.8 | 1.83 | 5652.3 | 7599.2 | -582.6
| 13588 | 85.01 | 359.83 | 5659.9 | 7693.9 | -581.2
| 13683 | 85.76 | 357.16 | 5667.6 | 7788.5 | -583.7
| 13777 | 85.01 | 356.26 | 5675.1 | 7882.1 | -589.1
| 13872 | 86.29 | 355.88 | 5682.3 | 7976.6 | -595.6
| 13967 | 86.55 | 354.86 | 5688.3 | 8071.1 | -603.2
| 13999 | 86.37 | 354.32 | 5690.2 | 8102.9 | -606.2
| 14049 | 86.37 | 354.32 | 5693.4 | 8152.5 | -611.2

## Lookup (hidden)
North Reference | RetunValue | Grid Type | ReturnValue | Deviation Indicator | ReturnValue
| 2 |  | 0 |  | 4
True |  | SPCS-Colorado Central-NAD27 |  | Directional
Grid |  | SPCS-Colorado Central-NAD83 |  | High Angle
|  | SPCS-Colorado North-NAD27 |  | Horizontal
SPCS-Colorado North-NAD83
SPCS-Colorado South-NAD27
SPCS-Colorado South-NAD83
UTM-Zone 12 NAD27
UTM-Zone 12 NAD83
UTM-Zone 13 NAD27
UTM-Zone 13 NAD83