## Data
Header Information | measured depth (ft) | inclination (°) | azimuth (°) | true vertical depth (ft) | northing +N/-S (ft) | easting +E/-W (ft)
Operator Name | 0 | 0 | 0 | 0 | 0 | 0
PETROLEUM DEVELOPMENT CORPORATION | 2500 | 0 | 0 | 2500 | 0 | 0
Operator Number | 2600 | 2 | 106.403 | 2599.98 | -0.49 | 1.67
69175 | 2700 | 4 | 106.403 | 2699.84 | -1.97 | 6.69
Well Name and Number | 2776.39 | 5.528 | 106.403 | 2775.96 | -3.76 | 12.78
Sunmarke 28U-434 | 2800 | 5.528 | 106.403 | 2799.46 | -4.4 | 14.96
API Number (if available) | 2900 | 5.528 | 106.403 | 2899 | -7.12 | 24.2
| 3000 | 5.528 | 106.403 | 2998.53 | -9.84 | 33.44
Location: QQ SEC TWP RGE | 3100 | 5.528 | 106.403 | 3098.07 | -12.57 | 42.68
Sec.28-T4N-R67W | 3200 | 5.528 | 106.403 | 3197.6 | -15.29 | 51.93
Citing Type: Planned or Actual | 3300 | 5.528 | 106.403 | 3297.14 | -18.01 | 61.17
Planned | 3400 | 5.528 | 106.403 | 3396.67 | -20.73 | 70.41
Deviation Indicator | 3500 | 5.528 | 106.403 | 3496.21 | -23.45 | 79.65
Horizontal | 3600 | 5.528 | 106.403 | 3595.74 | -26.17 | 88.89
North Reference | 3700 | 5.528 | 106.403 | 3695.28 | -28.89 | 98.13
True | 3800 | 5.528 | 106.403 | 3794.81 | -31.61 | 107.37
Grid Type | 3900 | 5.528 | 106.403 | 3894.35 | -34.33 | 116.61
#VALUE! | 4000 | 5.528 | 106.403 | 3993.88 | -37.05 | 125.85
| 4100 | 5.528 | 106.403 | 4093.42 | -39.77 | 135.09
| 4200 | 5.528 | 106.403 | 4192.95 | -42.49 | 144.33
| 4231.23 | 5.528 | 106.403 | 4224.04 | -43.34 | 147.22
| 4300 | 4.152 | 106.403 | 4292.56 | -44.98 | 152.79
| 4400 | 2.152 | 106.403 | 4392.4 | -46.53 | 158.06
| 4500 | 0.152 | 106.403 | 4492.38 | -47.1 | 159.99
| 4507.62 | 0 | 0 | 4500 | -47.1 | 160
| 6489.97 | 0 | 0 | 6482.34 | -47.1 | 160
| 6500 | 0.753 | 270 | 6492.38 | -47.1 | 159.93
| 6600 | 8.253 | 270 | 6592 | -47.1 | 152.09
| 6700 | 15.753 | 270 | 6689.74 | -47.1 | 131.31
| 6800 | 23.252 | 270 | 6783.94 | -47.1 | 97.95
| 6900 | 30.752 | 270 | 6872.97 | -47.1 | 52.58
| 7000 | 38.252 | 270 | 6955.32 | -47.1 | -4.03
| 7100 | 45.752 | 270 | 7029.58 | -47.1 | -70.89
| 7200 | 53.252 | 270 | 7094.48 | -47.1 | -146.88
| 7300 | 60.752 | 270 | 7148.9 | -47.1 | -230.69
| 7400 | 68.252 | 270 | 7191.91 | -47.1 | -320.89
| 7500 | 75.752 | 270 | 7222.79 | -47.1 | -415.93
| 7600 | 83.252 | 270 | 7241 | -47.1 | -514.18
| 7688.5 | 89.89 | 270 | 7246.29 | -47.1 | -602.48
| 7700 | 89.89 | 270 | 7246.31 | -47.1 | -613.98
| 7800 | 89.89 | 270 | 7246.5 | -47.1 | -713.98
| 7900 | 89.89 | 270 | 7246.69 | -47.1 | -813.98
| 8000 | 89.89 | 270 | 7246.89 | -47.1 | -913.98
| 8100 | 89.89 | 270 | 7247.08 | -47.1 | -1013.98
| 8200 | 89.89 | 270 | 7247.27 | -47.1 | -1113.98
| 8300 | 89.89 | 270 | 7247.46 | -47.1 | -1213.98
| 8400 | 89.89 | 270 | 7247.65 | -47.1 | -1313.98
| 8500 | 89.89 | 270 | 7247.85 | -47.1 | -1413.98
| 8600 | 89.89 | 270 | 7248.04 | -47.1 | -1513.97
| 8700 | 89.89 | 270 | 7248.23 | -47.1 | -1613.97
| 8800 | 89.89 | 270 | 7248.42 | -47.1 | -1713.97
| 8900 | 89.89 | 270 | 7248.61 | -47.1 | -1813.97
| 9000 | 89.89 | 270 | 7248.81 | -47.1 | -1913.97
| 9100 | 89.89 | 270 | 7249 | -47.1 | -2013.97
| 9200 | 89.89 | 270 | 7249.19 | -47.1 | -2113.97
| 9300 | 89.89 | 270 | 7249.38 | -47.1 | -2213.97
| 9400 | 89.89 | 270 | 7249.57 | -47.1 | -2313.97
| 9500 | 89.89 | 270 | 7249.77 | -47.1 | -2413.97
| 9600 | 89.89 | 270 | 7249.96 | -47.1 | -2513.97
| 9700 | 89.89 | 270 | 7250.15 | -47.1 | -2613.97
| 9800 | 89.89 | 270 | 7250.34 | -47.1 | -2713.97
| 9900 | 89.89 | 270 | 7250.53 | -47.1 | -2813.97
| 10000 | 89.89 | 270 | 7250.72 | -47.1 | -2913.97
| 10100 | 89.89 | 270 | 7250.92 | -47.1 | -3013.97
| 10200 | 89.89 | 270 | 7251.11 | -47.1 | -3113.97
| 10300 | 89.89 | 270 | 7251.3 | -47.1 | -3213.97
| 10400 | 89.89 | 270 | 7251.49 | -47.1 | -3313.97
| 10500 | 89.89 | 270 | 7251.68 | -47.1 | -3413.97
| 10600 | 89.89 | 270 | 7251.88 | -47.1 | -3513.97
| 10700 | 89.89 | 270 | 7252.07 | -47.1 | -3613.97
| 10800 | 89.89 | 270 | 7252.26 | -47.1 | -3713.97
| 10900 | 89.89 | 270 | 7252.45 | -47.1 | -3813.97
| 11000 | 89.89 | 270 | 7252.64 | -47.1 | -3913.97
| 11100 | 89.89 | 270 | 7252.84 | -47.1 | -4013.97
| 11200 | 89.89 | 270 | 7253.03 | -47.1 | -4113.97
| 11300 | 89.89 | 270 | 7253.22 | -47.1 | -4213.97
| 11400 | 89.89 | 270 | 7253.41 | -47.1 | -4313.97
| 11500 | 89.89 | 270 | 7253.6 | -47.1 | -4413.97
| 11600 | 89.89 | 270 | 7253.8 | -47.1 | -4513.97
| 11700 | 89.89 | 270 | 7253.99 | -47.1 | -4613.97
| 11705.88 | 89.89 | 270 | 7254 | -47.1 | -4619.85

## Lookup (hidden)
North Reference | RetunValue | Grid Type | ReturnValue | Deviation Indicator | ReturnValue
| 2 |  | 0 |  | 4
True |  | SPCS-Colorado Central-NAD27 |  | Directional
Grid |  | SPCS-Colorado Central-NAD83 |  | High Angle
|  | SPCS-Colorado North-NAD27 |  | Horizontal
SPCS-Colorado North-NAD83
SPCS-Colorado South-NAD27
SPCS-Colorado South-NAD83
UTM-Zone 12 NAD27
UTM-Zone 12 NAD83
UTM-Zone 13 NAD27
UTM-Zone 13 NAD83